## RESUMO CUSTOS _PREÇO
SERVIÇOS DE GESTÃO INTEGRADA DE ENGENHARIA NA MODELAGEM FACILITIES
Grupo | Item | Descrição | Quantidade MENSAL | Unidade | Valor unitario | Valor MENSAL | Valor ANUAL
Gestão de facilities de engenharia | 1 | Engenheiro Civil | 1 | posto | 32704.21 | 32704.21 | 392450.52
| 2 | Engenheiro Eletricista | 1 | posto | 32704.21 | 32704.21 | 392450.52
| 3 | Engenheiro Mecânico | 80 | horas | 185.8194 | 14865.55 | 178386.6
| 4 | Técnico em Segurança do trabalho | 1 | posto | 9195.04 | 9195.04 | 110340.48
| 5 | Auxiliar técnico de engenharia | 1 | posto | 8120.66 | 8120.66 | 97447.92
Operação e Manutenção Preventiva | 6 | Encarregado geral | 1 | posto | 15056.57 | 15056.57 | 180678.84
| 7 | Encarregado de ar condicionado | 1 | posto | 11539.22 | 11539.22 | 138470.64
| 8 | Técnico eletroeletrônico | 1 | posto | 12122.79 | 12122.79 | 145473.48
| 9 | Técnico eletromecânico | 1 | posto | 12122.79 | 12122.79 | 145473.48
| 10 | Técnico em automação | 1 | posto | 9747.23 | 9747.23 | 116966.76
| 11 | Técnico em audio e video | 1 | posto | 9747.23 | 9747.23 | 116966.76
| 12 | Eletricista | 1 | posto | 8707.69 | 8707.69 | 104492.28
| 13 | Bombeiro Hidráulico | 1 | posto | 7053.38 | 7053.38 | 84640.56 | Mensal fixo
| 14 | Ajudante de manutenção | 1 | posto | 5326.84 | 5326.84 | 63922.08 | 189013.41 | Atlas | Honix | Cont Confea | Média
Serviços mensais preventivos | 15 | Manutenção preventiva de elevadores | 2 | Unidade | 695.48 | 1390.96 | 16691.52 |  | 1000 | 500 | 586.44 | 695.48
Mão de Obra sob demanda | 16 | Operador de audio e video | 200 | h | 98.79 | 19758 | 237096
| 17 | Técnico especializado automação/sistema de segurança | 16 | h | 127.32 | 2037.12 | 24445.44
Manutenção corretiva | 18 | Materiais e peças de reposição | 1 | mês | - | 41772.6783 | 501272.14
| 19 | Equipamentos | 1 | mês | - | 51159.4933 | 613913.92
| 20 | Serviços eventuais | 1 | mês | - | 86624.3217 | 1039491.86
VALOR TOTAL - ANUAL | [5 empty] | 391755.9833 | 4701071.8
Estimativa anual
|  | Gestão, operação e manutenção preventiva | 2521948.44
|  | Manutenção Corretiva | 2179123.36
4701071.8

## Planilha IN05_MO residente
DEMONSTRATIVO PREÇO ESTIMATIVO – MANUTENÇÃO PREVENTIVA
PLANILHA DE CUSTOS E FORMAÇÃO DE PREÇOS
OBJETO: Contratação de empresa especializada de engenharia para prestação dos serviços contínuos, na modelagem facilities, para operação e gerenciamento da manutenção predial preventiva, corretiva e preditiva, com fornecimento de peças, materiais e mão de obra, bem como a realização de serviços eventuais e evolutivos, nos sistemas, equipamentos e instalações prediais utilizados pelo Conselho Federal de Engenharia e Agronomia.
A | Data de apresentação da proposta (dia/mês/ano)
B | Minicípio/UF |  |  | Brasília/DF | Brasília/DF | Brasília/DF | Brasília/DF | Brasília/DF | Brasília/DF | Brasília/DF | Brasília/DF | Brasília/DF | Brasília/DF | Brasília/DF | Brasília/DF | Brasília/DF | Brasília/DF
C | Ano do Acordo, Convenção ou Dissídio Coletivo |  |  | 2024 | 2024 | 2024 | 2025 | 2025 | 2025 | 2025 | 2025 | 2025 | 2025 | 2025 | 2025 | 2025 | 2025
D | Sindicato (para fins de balizamento) |  |  | Sinduscon/DF Senge/DF | Sinduscon/DF Senge/DF | Sinduscon/DF Senge/DF | [8 empty] | Sinduscon/DF Sticombe/DF | Sinduscon/DF Sticombe/DF | Sinduscon/DF Sticombe/DF
Mão de Obra vinculada à contratação
1 | Tipo de Serviço |  |  | Gestão e manutenção predial
2 | Classificação brasileira de Ocupações (CBO)
3 | Salário Normativo da categoria profissional - Lei 4950A/66 |  |  | 13778.5 | 13778.5 | 13778.5 | [8 empty] | 2424.4 | 2424.4 | 1518
4 | Categoria profissional
5 | Data -base da categoria (dia/mês/ano) | [7 empty] | 2024-05-01 | 2024-05-01 | 2024-05-01 | 2024-05-01 | 2024-05-01 | 2024-05-01 | 2025-05-01 | 2025-05-01 | 2025-05-01
|  |  |  | Engenheiro Eletricista | Engenheiro Civil | Engenheiro Mecânico | Técnico Segurança | Auxiliar técnico Engenharia | Encarregado Geral | Encarregado Ar condic | Técnico Eletroeletrônico | Técnico Eletromecânico | Técnico automação | Técnico audio e video | Eletricista | Bombeiro | Auxiliar de manutenção
1 | COMPOSIÇÃO DA REMUNERAÇÃO |  | Alíquotas | Valor R$ | Valor R$ | Valor R$ | Valor R$ | Valor R$ | Valor R$ | Valor R$ | Valor R$ | Valor R$ | Valor R$ | Valor R$ | Valor R$ | Valor R$ | Valor R$
A | Salário Base |  |  | 13778.5 | 13778.5 | 13778.5 | 3370.66 | 3037.88 | 5875.22 | 4275.18 | 3481.39 | 3481.39 | 3481.39 | 3481.39 | 2424.4 | 2424.4 | 1639
B | Adicional de Periculosidade |  | 30% | [7 empty] | 1044.417 | 1044.417 |  |  | 727.32
C | Adicional de Insalubridade
D | Adicional noturno
E | Adicional de hora noturna reduzida
F | Adicional de hora extra no feriado trabalhado
| TOTAL DA REMUNERAÇÃO - Módulo 1 |  |  | 13778.5 | 13778.5 | 13778.5 | 3370.66 | 3037.88 | 5875.22 | 4275.18 | 4525.807 | 4525.807 | 3481.39 | 3481.39 | 3151.72 | 2424.4 | 1639
2 | ENCARGOS E BENEFÍCIOS ANUAIS, MENSAIS E DIÁRIOS
2.1 | 13º SALÁRIO E ADICIONAL DE FÉRIAS |  | % | Valor R$ | Valor R$ | Valor R$ | Valor R$ | Valor R$ | Valor R$ | Valor R$ | Valor R$ | Valor R$ | Valor R$ | Valor R$ | Valor R$ | Valor R$ | Valor R$
A | 13º Salário |  | 8.333% | 1148.2083 | 1148.2083 | 1148.2083 | 280.8883 | 253.1567 | 489.6017 | 356.265 | 377.1506 | 377.1506 | 290.1158 | 290.1158 | 262.6433 | 202.0333 | 136.5833
B | Adicional de Férias |  | 2.778% | 382.7361 | 382.7361 | 382.7361 | 93.6294 | 84.3856 | 163.2006 | 118.755 | 125.7169 | 125.7169 | 96.7053 | 96.7053 | 87.5478 | 67.3444 | 45.5278
C | Incidência do Submódulo 2.2 (A+B) |  | 40.8% | 624.6253 | 624.6253 | 624.6253 | 152.8033 | 137.7172 | 266.3433 | 193.8082 | 205.1699 | 205.1699 | 157.823 | 157.823 | 142.878 | 109.9061 | 74.3013
| Total submódulo 2.1 |  |  | 2155.5698 | 2155.5698 | 2155.5698 | 527.321 | 475.2594 | 919.1455 | 668.8282 | 708.0374 | 708.0374 | 544.6441 | 544.6441 | 493.0691 | 379.2839 | 256.4124
2.2 | ENCARGOS PREVIDENCIÁRIOS (GPSs), FUNDO DE GARANTIA POR TEMPO DE SERVIÇOS(FGTS) E OUTRAS CONTRIBUIÇÕES |  | % | Valor R$ | Valor R$ | Valor R$ | Valor R$ | Valor R$ | Valor R$ | Valor R$ | Valor R$ | Valor R$ | Valor R$ | Valor R$ | Valor R$ | Valor R$ | Valor R$
A | INSS |  | 20% | 2755.7 | 2755.7 | 2755.7 | 674.132 | 607.576 | 1175.044 | 855.036 | 905.1614 | 905.1614 | 696.278 | 696.278 | 630.344 | 484.88 | 327.8
B | Salário Educação |  | 2.5% | 344.4625 | 344.4625 | 344.4625 | 84.2665 | 75.947 | 146.8805 | 106.8795 | 113.1452 | 113.1452 | 87.0348 | 87.0348 | 78.793 | 60.61 | 40.975
C | RAT ajustado |  | 6% | 826.71 | 826.71 | 826.71 | 202.2396 | 182.2728 | 352.5132 | 256.5108 | 271.5484 | 271.5484 | 208.8834 | 208.8834 | 189.1032 | 145.464 | 98.34
D | SESC ou SESI |  | 1.5% | 206.6775 | 206.6775 | 206.6775 | 50.5599 | 45.5682 | 88.1283 | 64.1277 | 67.8871 | 67.8871 | 52.2208 | 52.2208 | 47.2758 | 36.366 | 24.585
E | SENAI - SENAC |  | 1% | 137.785 | 137.785 | 137.785 | 33.7066 | 30.3788 | 58.7522 | 42.7518 | 45.2581 | 45.2581 | 34.8139 | 34.8139 | 31.5172 | 24.244 | 16.39
F | SEBRAE |  | 0.6% | 82.671 | 82.671 | 82.671 | 20.224 | 18.2273 | 35.2513 | 25.6511 | 27.1548 | 27.1548 | 20.8883 | 20.8883 | 18.9103 | 14.5464 | 9.834
G | INCRA |  | 0.2% | 27.557 | 27.557 | 27.557 | 6.7413 | 6.0758 | 11.7504 | 8.5504 | 9.0516 | 9.0516 | 6.9628 | 6.9628 | 6.3034 | 4.8488 | 3.278
H | FGTS |  | 8% | 1102.28 | 1102.28 | 1102.28 | 269.6528 | 243.0304 | 470.0176 | 342.0144 | 362.0646 | 362.0646 | 278.5112 | 278.5112 | 252.1376 | 193.952 | 131.12
I | SECONCI |  | 1% | 137.785 | 137.785 | 137.785 | 33.7066 | 30.3788 | 58.7522 | 42.7518 | 45.2581 | 45.2581 | 34.8139 | 34.8139 | 31.5172 | 24.244 | 16.39
| Total submódulo 2.2 |  | 40.8% | 5621.628 | 5621.628 | 5621.628 | 1375.2293 | 1239.455 | 2397.0898 | 1744.2734 | 1846.5293 | 1846.5293 | 1420.4071 | 1420.4071 | 1285.9018 | 989.1552 | 668.712
2.3 | BENEFÍCIOS MENSAIS E DIÁRIOS |  | % | Valor R$ | Valor R$ | Valor R$ | Valor R$ | Valor R$ | Valor R$ | Valor R$ | Valor R$ | Valor R$ | Valor R$ | Valor R$ | Valor R$ | Valor R$ | Valor R$
A | Transporte |  |  | 396 | 396 | 396 | 175.4004 | 195.3672 | 25.1268 | 121.1292 | 168.7566 | 168.7566 | 168.7566 | 168.7566 | 232.176 | 232.176 | 279.3
B | Auxílio Alimentação |  |  | 671.36 | 671.36 | 671.36 | 941.1628 | 671.36 | 941.1628 | 941.1628 | 941.1628 | 941.1628 | 941.1628 | 941.1628 | 649.7506 | 649.7506 | 649.7506
C | Seguro de vida, invalidez e funeral |  |  | 6.5871 | 6.5871 | 6.5871 | 8.9167 | 8.9167 | 8.9167 | 8.9167 | 8.9167 | 8.9167 | 8.9167 | 8.9167 | 8.9167 | 8.9167 | 8.9167
D | OUTROS
| Total submódulo 2.3 |  |  | 1073.9471 | 1073.9471 | 1073.9471 | 1125.4799 | 875.6439 | 975.2063 | 1071.2087 | 1118.8361 | 1118.8361 | 1118.8361 | 1118.8361 | 890.8433 | 890.8433 | 937.9673
| TOTAL MÓDULO 2 |  |  | 8851.1449 | 8851.1449 | 8851.1449 | 3028.0302 | 2590.3584 | 4291.4416 | 3484.3103 | 3673.4027 | 3673.4027 | 3083.8873 | 3083.8873 | 2669.8141 | 2259.2824 | 1863.0917
3 | PROVISÃO PARA RESCISÃO |  | % | Valor R$ | Valor R$ | Valor R$ | Valor R$ | Valor R$ | Valor R$ | Valor R$ | Valor R$ | Valor R$ | Valor R$ | Valor R$ | Valor R$ | Valor R$ | Valor R$
A | Aviso prévio trabalhado |  | 1.944% | 267.9153 | 267.9153 | 267.9153 | 65.5406 | 59.0699 | 114.2404 | 83.1285 | 88.0018 | 88.0018 | 67.6937 | 67.6937 | 61.2834 | 47.1411 | 31.8694
B | Incid submódulo 2.2 s/ aviso prévio trabalhado (A) |  | 40.8% | 109.3094 | 109.3094 | 109.3094 | 26.7406 | 24.1005 | 46.6101 | 33.9164 | 35.9047 | 35.9047 | 27.619 | 27.619 | 25.0036 | 19.2336 | 13.0027
C | Multa do FGTS s/ aviso prévio trabalhado |  |  | 489.9022 | 489.9022 | 489.9022 | 119.8457 | 108.0135 | 208.8967 | 152.0064 | 160.9176 | 160.9176 | 123.7828 | 123.7828 | 112.0612 | 86.2009 | 58.2756
D | Aviso Prévio indenizado |  | 0.8333% | 114.8208 | 114.8208 | 114.8208 | 28.0888 | 25.3157 | 48.9602 | 35.6265 | 37.7151 | 37.7151 | 29.0116 | 29.0116 | 26.2643 | 20.2033 | 13.6583
E | Incidência do FGTS s/ aviso prévio indenizado (D) |  | 8% | 9.1857 | 9.1857 | 9.1857 | 2.2471 | 2.0253 | 3.9168 | 2.8501 | 3.0172 | 3.0172 | 2.3209 | 2.3209 | 2.1011 | 1.6163 | 1.0927
F | Multa do FGTS s/ aviso prévio indenizado |  |  | 48.9902 | 48.9902 | 48.9902 | 11.9846 | 10.8014 | 20.8897 | 15.2006 | 16.0918 | 16.0918 | 12.3783 | 12.3783 | 11.2061 | 8.6201 | 5.8276
| Total Módulo 3 |  |  | 1040.1237 | 1040.1237 | 1040.1237 | 254.4474 | 229.3262 | 443.5138 | 322.7286 | 341.6481 | 341.6481 | 262.8063 | 262.8063 | 237.9198 | 183.0153 | 123.7263
4 | REPOSIÇÃO DE PROFISSIONAL AUSENTE
4.1 | AUSÊNCIAS LEGAIS |  | % | Valor R$ | Valor R$ | Valor R$ | Valor R$ | Valor R$ | Valor R$ | Valor R$ | Valor R$ | Valor R$ | Valor R$ | Valor R$ | Valor R$ | Valor R$ | Valor R$
A | Férias (remuneração do substituto) |  | 8.333% | 1148.2083 | 1148.2083 | 1148.2083 | 280.8883 | 253.1567 | 489.6017 | 356.265 | 377.1506 | 377.1506 | 290.1158 | 290.1158 | 262.6433 | 202.0333 | 136.5833
B | Ausências legais |  | 1.389% | 191.3681 | 191.3681 | 191.3681 | 46.8147 | 42.1928 | 81.6003 | 59.3775 | 62.8584 | 62.8584 | 48.3526 | 48.3526 | 43.7739 | 33.6722 | 22.7639
C | Licença paternidade |  | 0.06944% | 9.5684 | 9.5684 | 9.5684 | 2.3407 | 2.1096 | 4.08 | 2.9689 | 3.1429 | 3.1429 | 2.4176 | 2.4176 | 2.1887 | 1.6836 | 1.1382
D | Ausência por acidente de trabalho |  | 0.8333% | 114.8208 | 114.8208 | 114.8208 | 28.0888 | 25.3157 | 48.9602 | 35.6265 | 37.7151 | 37.7151 | 29.0116 | 29.0116 | 26.2643 | 20.2033 | 13.6583
E | Afastamento maternidade |  | 0.03704% | 5.1031 | 5.1031 | 5.1031 | 1.2484 | 1.1251 | 2.176 | 1.5834 | 1.6762 | 1.6762 | 1.2894 | 1.2894 | 1.1673 | 0.89793 | 0.60704
| Subtotal |  |  | 1469.0688 | 1469.0688 | 1469.0688 | 359.381 | 323.8999 | 626.4181 | 455.8213 | 482.5432 | 482.5432 | 371.1871 | 371.1871 | 336.0376 | 258.4904 | 174.7508
F | Incidência do submódulo 2.2 |  | 40.8% | 599.3801 | 599.3801 | 599.3801 | 146.6275 | 132.1512 | 255.5786 | 185.9751 | 196.8776 | 196.8776 | 151.4443 | 151.4443 | 137.1033 | 105.4641 | 71.2983
| Total Submódulo 4.1 |  |  | 2068.4488 | 2068.4488 | 2068.4488 | 506.0085 | 456.051 | 881.9967 | 641.7964 | 679.4209 | 679.4209 | 522.6314 | 522.6314 | 473.1409 | 363.9545 | 246.0491
4.2 | INTRAJORNADA |  | % | Valor R$ | Valor R$ | Valor R$ | Valor R$ | Valor R$ | Valor R$ | Valor R$ | Valor R$ | Valor R$ | Valor R$ | Valor R$ | Valor R$ | Valor R$ | Valor R$
A | Intervalo para repouso ou alimentação |  |  | 0 | 0 | 0 | 0 | 0 | 0 | 0 | 0 | 0 | 0 | 0 | 0 | 0 | 0
B | Incidência do submódulo 2.2 |  | 40.8% | 0 | 0 | 0 | 0 | 0 | 0 | 0 | 0 | 0 | 0 | 0 | 0 | 0 | 0
| Total Submódulo 4.2 |  |  | 0 | 0 | 0 | 0 | 0 | 0 | 0 | 0 | 0 | 0 | 0 | 0 | 0 | 0
| TOTAL MÓDULO 4 |  |  | 2068.4488 | 2068.4488 | 2068.4488 | 506.0085 | 456.051 | 881.9967 | 641.7964 | 679.4209 | 679.4209 | 522.6314 | 522.6314 | 473.1409 | 363.9545 | 246.0491
5 | INSUMOS DIVERSOS |  | Alíquotas | Valor R$ | Valor R$ | Valor R$ | Valor R$ | Valor R$ | Valor R$ | Valor R$ | Valor R$ | Valor R$ | Valor R$ | Valor R$ | Valor R$ | Valor R$ | Valor R$
A | Uniforme | [5 empty] | 77.3483 | 77.3483 | 77.3483 | 77.3483 | 40.355 | 40.355 | 40.355 | 40.355 | 40.355 | 40.355 | 40.355
B | Materiais de Consumo | [7 empty] | 202.3787 | 202.3787 | 202.3787 | 202.3787 | 202.3787 | 202.3787 | 202.3787 | 202.3787 | 202.3787
C | Equipamentos (depreciação) | [7 empty] | 66.4854 | 66.4854 | 66.4854 | 66.4854 | 66.4854 | 66.4854 | 66.4854 | 66.4854 | 66.4854
D | EPI's | [7 empty] | 11.1374 | 11.1374 | 11.1374 | 11.1374 | 11.1374 | 11.1374 | 11.1374 | 11.1374 | 11.1374
| TOTAL DE INSUMOS - Módulo 5 |  |  | 0 | 0 | 0 | 77.3483 | 77.3483 | 357.3499 | 357.3499 | 320.3565 | 320.3565 | 320.3565 | 320.3565 | 320.3565 | 320.3565 | 320.3565
| SOMATÓRIO MÓDULOS 1, 2, 3, 4 E 5 |  |  | 25738.2173 | 25738.2173 | 25738.2173 | 7236.4944 | 6390.9639 | 11849.522 | 9081.3651 | 9540.6352 | 9540.6352 | 7671.0715 | 7671.0715 | 6852.9514 | 5551.0087 | 4192.2236
6 | CUSTOS INDIRETOS, TRIBUTOS E LUCRO |  | Alíquotas | Valor R$ | Valor R$ | Valor R$ | [10 empty] | Valor R$
A | Custos Indiretos |  | 5% | 1286.9109 | 1286.9109 | 1286.9109 | 361.8247 | 319.5482 | 592.4761 | 454.0683 | 477.0318 | 477.0318 | 383.5536 | 383.5536 | 342.6476 | 277.5504 | 209.6112
B | Lucro |  | 7.4% | 1999.8595 | 1999.8595 | 1999.8595 | 562.2756 | 496.5779 | 920.7079 | 705.6221 | 741.3074 | 741.3074 | 596.0423 | 596.0423 | 532.4743 | 431.3134 | 325.7358
| Fator F | Preço (P) | 0.8875 | 32704.2115 | 32704.2115 | 32704.2115 | 9195.0363 | 8120.6648 | 15056.5701 | 11539.2174 | 12122.788 | 12122.788 | 9747.2308 | 9747.2308 | 8707.6882 | 7053.3775 | 5326.8401
C | Tributos Federais |  | 0.1125
| COFINS |  | 7.6% | 2485.5201 | 2485.5201 | 2485.5201 | 698.8228 | 617.1705 | 1144.2993 | 876.9805 | 921.3319 | 921.3319 | 740.7895 | 740.7895 | 661.7843 | 536.0567 | 404.8398
| PIS |  | 1.65% | 539.6195 | 539.6195 | 539.6195 | 151.7181 | 133.991 | 248.4334 | 190.3971 | 200.026 | 200.026 | 160.8293 | 160.8293 | 143.6769 | 116.3807 | 87.8929
| Tributos Federais - ISS |  | 2% | 654.0842 | 654.0842 | 654.0842 | 183.9007 | 162.4133 | 301.1314 | 230.7843 | 242.4558 | 242.4558 | 194.9446 | 194.9446 | 174.1538 | 141.0675 | 106.5368
| TOTAL MÓDULO 6 |  |  | 6965.9941 | 6965.9941 | 6965.9941 | 1958.5419 | 1729.7009 | 3207.0481 | 2457.8523 | 2582.1528 | 2582.1528 | 2076.1593 | 2076.1593 | 1854.7368 | 1502.3688 | 1134.6165
QUADRO RESUMO
| MÃO DE OBRA VINCULADA A EXECUÇÃO CONTRATUAL (VALOR POR EMPREGADO) |  |  | Engenheiro Eletricista | Engenheiro Civil | Engenheiro Mecânico | Técnico Segurança | Auxiliar técnico Engenharia | Encarregado Geral | Encarregado Ar condic | Técnico Eletroeletrônico | Técnico Eletromecânico | Técnico automação | Técnico audio e video | Eletricista | Bombeiro | Auxiliar de manutenção
1 | COMPOSIÇÃO DA REMUNERAÇÃO |  |  | 13778.5 | 13778.5 | 13778.5 | 3370.66 | 3037.88 | 5875.22 | 4275.18 | 4525.807 | 4525.807 | 3481.39 | 3481.39 | 3151.72 | 2424.4 | 1639
2 | ENCARGOS E BENEFÍCIOS ANUAIS, MENSAIS E DIÁRIOS |  |  | 8851.1449 | 8851.1449 | 8851.1449 | 3028.0302 | 2590.3584 | 4291.4416 | 3484.3103 | 3673.4027 | 3673.4027 | 3083.8873 | 3083.8873 | 2669.8141 | 2259.2824 | 1863.0917
3 | PROVISÃO PARA RESCISÃO |  |  | 1040.1237 | 1040.1237 | 1040.1237 | 254.4474 | 229.3262 | 443.5138 | 322.7286 | 341.6481 | 341.6481 | 262.8063 | 262.8063 | 237.9198 | 183.0153 | 123.7263
4 | REPOSIÇÃO DE PROFISSIONAL AUSENTE |  |  | 2068.4488 | 2068.4488 | 2068.4488 | 506.0085 | 456.051 | 881.9967 | 641.7964 | 679.4209 | 679.4209 | 522.6314 | 522.6314 | 473.1409 | 363.9545 | 246.0491
5 | INSUMOS DIVERSOS |  |  | 0 | 0 | 0 | 77.3483 | 77.3483 | 357.3499 | 357.3499 | 320.3565 | 320.3565 | 320.3565 | 320.3565 | 320.3565 | 320.3565 | 320.3565
6 | CUSTOS INDIRETOS, TRIBUTOS E LUCRO |  |  | 6965.9941 | 6965.9941 | 6965.9941 | 1958.5419 | 1729.7009 | 3207.0481 | 2457.8523 | 2582.1528 | 2582.1528 | 2076.1593 | 2076.1593 | 1854.7368 | 1502.3688 | 1134.6165
| VALOR TOTAL POR EMPREGADO (mês) |  |  | 32704.21 | 32704.21 | 32704.21 | 9195.04 | 8120.66 | 15056.57 | 11539.22 | 12122.79 | 12122.79 | 9747.23 | 9747.23 | 8707.69 | 7053.38 | 5326.84
QUADRO RESUMO DE VALORES DE MAO DE OBRA
|  |  |  | Engenheiro Eletricista | Engenheiro Civil | Engenheiro Mecânico | Técnico Segurança | Auxiliar técnico Engenharia | Encarregado Geral | Encarregado Ar condic | Técnico Eletroeletrônico | Técnico Eletromecânico | Técnico automação | Técnico audio e video | Eletricista | Bombeiro | Auxiliar de manutenção
| VALOR TOTAL MENSAL POR EMPREGADO |  |  | 32704.21 | 32704.21 | 14865.55 | 9195.04 | 8120.66 | 15056.57 | 11539.22 | 12122.79 | 12122.79 | 9747.23 | 9747.23 | 8707.69 | 7053.38 | 5326.84
| Engenheiro Mecânico |  |  | Custo mensal | Custo horário
|  |  |  | 32704.21 | 185.8194

## MC
Memória de Calculos e Justificativas
[6 empty] | Balizamento posto encarregado geral |  |  |  | Auxiliar tecnico de engenharia |  |  | tecnico segurança trabalho
Memória de Cálculos do Módulo 01 - Composição da Remuneração | [5 empty] | TCU | CCT | Senado | Media salarial | Senado | Sinapi | Media salarial | Senado | Sintest | Media salarial
Para a obtenção de valor estimado da remuneração dos profissionais envolvidos tomou-se por base algumas convenções coletivas, porém é importante citar que estas Convenções não serão tratadas como obrigatórias na execução contratual, pois não se pode precisar a atividade preponderante da empresa a ser contratada. Os valores dos salários dos funcionários foram estimados com base nos valores estipulados conforme: - CCT 2023/2025 e aditivo 2024/2025 – Sinduscon/DF x Senge/DF - SEI 1192173; - CCT 2025/2027 – Sinduscon/DF x Sticombe/DF - SEI 1352671 - CCT 2024/2025 – Seac/DF x Sintec/DF - SEI 1192405 Para o posto encarregdo de ar condicionado considerou-se para estimativa o piso da CCT Seac/Sintec - R$ 4275,18 Para o posto encarregado geral, considerando a ausência de fixação de piso nas CCTs utilizadas como base neste orçamento, foi estimado o valor praticado no mercado conforme quadro lateral. Para o posto técnico de segurança no trabalho adotou-se tabela referencial enviada pelo Sintest/DF (SEI 1192408) e pesquisa de mercado Para o posto engenheiro foi realizada pesquisa de mercado conforme consta ao lado, considerando a esperiência solicitada A licitante deverá declarar a qual Sindicato é filiada em decorrência da sua atividade econômica principal e por conseguinte, apresentar aquelas CCTs utilizadas na sua proposta, ou seja, as convenções as quais está obrigada a cumprir. | [5 empty] | 6854.21 | 4275.18 | 6496.28 | 5875.22 | 2238.1 | 3837.65 | 3037.88 | 3142.76 | 3598.56 | 3370.66
Memória de Cálculos do Módulo 02 - Encargos e Benefícios Anuais, Mensais e Diários | [9 empty] | Sinapi 101390 - posto R$ 6.531,29
Submódulo 2.1 - 13º Salário e Adicional de Férias | [9 empty] | 3837.6462 | Valor salário considerando 70,19% de encargos sociais
2.1 | 13º Salário | Base de Calculo | % | Memória de Cálculo dos Percentuais
A | 13º (décimo terceiro) Salário | Módulo 2 | 8.33% | [(1/12)x100] Art. 7º, VIII, CF/88; Lei 4090/62; Lei 4749/62 e Decreto 57155/65.
B | Adicional de Férias | Módulo 2 | 2.78% | [(1/3) /12)] Conforme art 7º , XVII da CF/88: arts 129 a 153 da CLT.
Total |  |  | 11.11% | Somatório de (A+B)
C | Incidência do submódulo 2.2 sobre 13º Salário e Adicional de Férias | Módulo 2 | 4.53% | Anexo XII da IN Nº 05/2017
Submódulo 2.3 Beneficios Mensais e Diarios |  |  | 15.64% | Somatório de (A+B)
Submódulo 2.2 - Encargos Previdenciários e FGTS
2.2 | Encargos Previdenciários e FGTS |  | % | Memória de Cálculo dos Percentuais
A | INSS - Art. 22, I, Lei 8.212/91 |  | 20% | Art 195, I, a, CF/88; Art. 22, Inciso I, da Lei nº 8.212/91
B | Salário Educação - Art. 8º da Lei 8.029/90 e Lei 8.154/90 |  | 2.5% | Art. 212, §5º, CF/88; Lei 9766/98; Decreto-lei 1422/75; Lei 9766/98; Decreto 6003/2006
C | Seguro Acidente de Trabalho / SAT / INSS |  | 6% | art. 22, II, Lei 8.212/90, c/c o art 10, Lei 10666/2003; art 202-A do RPS RAT ajustado = RAT x FAP RAT: Conforme Anexo V - RPS (regulamento de previdencia social) - Decreto 10410_2020 FAP conforme Lei 10666 de 2023 - varia entre 0,50 a 2
Adotado - 4321-5 Instalação e manutenção elétrica - alíquota 3% https://www.planalto.gov.br/ccivil_03/decreto/D3048anexov-vol1.htm FAP adotado - 2,00, de modo a contemplar o custo máximo possível
D | SESI OU SESC - Art.º 3º, Lei 8.036/90 |  | 1.5% | Art. 30, Lei n.º 8.036/90, c/c art. 1º, Lei 8.154/90; Decreto-lei 2.318/86
E | SENAI OU SENAC - Decreto 2.318/86 |  | 1% | Decreto nº 2.318/86, c/c art. 1º, Lei 8.154/90
F | SEBRAE |  | 0.6% | Art. 8º, Lei nº 8.029/90 e Lei nº 8.154/90.
G | INCRA - Lei 7.787/89 e DL 1.146/70 |  | 0.2% | Lei 2613/55; Art 1º, I, DL n.º 1.146/70.
H | FGTS - Art. 15 da Lei 8.030/90 e Art. 7º, III da CF/88 |  | 8% | Art. 15, Lei nº 8.030/90 e Art. 7º, III, CF/88.
I | SECONCI |  | 1% | Conforme CCT
Total |  |  | 40.8% | Somatório de (A+B+C+D+E+F+G+H+I)
Submódulo 2.3 Beneficios Mensais e Diarios
1) Auxilio Transporte: (5,50+3,50) x 2 x quant dias uteis
|  | 396 |  | engenheiros
| Valor: | 377.64 |  | demais empregados
2) Auxilio Alimentação:
| Valor: | 40 |  | CCT Sinduscon x Senge
|  | 44.86 |  | CCT Seac x Sintec
|  | 30.97 |  | CCT Sinduscon x Sticombe -- Vale diário de R$ 27,00 - incluido desconto de 9% + Café manhã de 6,40 por dia
5) Assistência Funeral:
| Valor: | 3.3 |  | CCT Seac x Sintec
6) Seguro de vida
| Valor: | 6.5871 |  | CCT Sinduscon x Senge - (15.809,00/12)*0,005 - 5% probabilidade
|  | 8.9167 |  | CCT Sinduscon x Sticombe - (21.400,00/12)*0,005 - 5% probabilidade
O cálculo dos dias uteis mensal Adotado o contido no Acórdão TCU nº 1.904 / 2007 - Plenário |  |  | 20.98 | Escala semanal
Memória de Cálculos do Módulo 3 - Provisão para Rescisão
3 | Provisões para Rescisão |  | % | R$
A | Aviso Prévio Indenizado |  | 0.83% | (1/12) x 0,10 Estimativa adotada de 10% dos empregados do contrato poderão ser demitidos sem cumprimento do aviso prévio (probabilidade de ocorrência). Estabelecido no ACT vigente Art. 7º, XXI, CF/88, 477, 487 e 491 CLT.
B | Incidência do FGTS sobre Aviso Prévio Indenizado |  | 0.06% | Conforme Súmula nº 305 do TST e o Acórdão TCU nº 2.217/2010 - Plenário. Formula: (8x0,42)/100 onde: 8 é o percentual de FGTS e 0,42 Aviso Previo Indenizado
C | Multa sobre FGTS sobre o Aviso Prévio Indenizado |  | 40% | (remuneração+13º+adicional de férias) x 0,80 x 0,40 x 0,10 Art 18, 1º, lei 8036/1990 A ser aplicado sobre a remuneração + submodulo 2.1 8% FGTS mensal 40 % multa sobre os depósitos 10% probabilidade de ocorrência
D | Aviso Prévio Trabalhado |  | 1.94% | {[(1/30)/12]x 7x100} Art. 7º, XXI, CF/88; art 487 e 488 da CL; Lei 12506/211 O empregado poderá, com base na legislação, faltar ao serviço durante 7 dias
E | Incidencia dos encargos do submódulo 2.2 sobre aviso prévio trabalhado |  | 0.79% | Conforme Art. 12 da Lei nº 13.932 de 2019 fica extinta a contribuição social instituída por meio do art. 1º da Lei Complementar nº 110, de 29 de junho de 2001. Conforme Resolução CNJ 169/2013.
F | Multa sobre FGTS sobre o aviso prévio trabalhado |  | 40% | Art 18, 1º, lei 8036/1990 A ser aplicado sobre a remuneração + submodulo 2.1 8% FGTS mensal 40% multa sobre os depósitos
Total |  |  | 83.62% | Somatório de (A+B+C+D+E+F)
Memória de Cálculos do Módulo 4 - Custo de Reposição do Profissional Ausente
4.1 | Ausências legais | Base de Cálculo | % | Memória de Cálculo dos Percentuais
A | Substituto na Cobertura de Férias | Módulo 4 | 8.33% | (1/12)x 100 Conforme art 7º , XVII da CF/88: arts 129 a 153 da CLT
B | Substituto na Cobertura de Ausências Legais | Módulo 4 | 1.39% | [(1/30)*5/12] Art 473, CLT Não tem índice estabelecido. Estimativa de 5 (cinco) ausências por ano.
C | Substituto na Cobertura de Licença Paternidade | Módulo 4 | 0.07% | Formula: ((5/30)/12 x 0,05 x 100) Onde: 0,05 corresponde ao percentual de ocorrências Art 473, III, CLT, c/c Art. 7º, XIX, CF/88 e art 10, § 1º, II, ADCT, CF/88. Estimativa de 5% dos funcionários usufruindo 5 (cinco) dias da licença por ano.
D | Substituto na Cobertura de Ausências por Acidente de Trabalho | Módulo 4 | 0.8333% | [(1/30)x3]/12] Art. 19 a 23 e 60 da Lei n.º 8.213/91, c/c art 75, RPS. Estimativa de 3 faltas no ano por motivo de doença acidentária ou acidente de trabalho
E | Substituto na Cobertura de Afastamento Maternidade | Módulo 4 | 0.03704% | [((1+1/3)x(4/12))/12]*1% Art. 7º, XVIII, CF/88, c/c o art. 392 e 392-A da CLT. Probabilidade de ocorrência de 1%
SUBTOTAL |  |  | 10.66% | Somatóriio de ( A+B+C+D+E+F+G)
F | Incidência do submódulo 2.2 sobre Ausências Legais | Módulo 4 | 4.35% | Incidência do submódulo 2.2 sobre Ausências Legais
TOTAL SUBMÓDULO 4.1 |  |  | 15.01% | Somatóriio de ( A+B+C+D+E+F+G)
Memória de Cálculos do Módulo 06 - Custos Indiretos, Tributos e Lucro |  |  |  |  | O Acodão do TCU 2622/2013 - plenário estabelece limites para o BDI relacioandos a obras, onde entendemos não aplicar-se em mão de obra dedicada, porém utilizou-se por similaridades.
CUSTOS INDIRETOS
Os custos indiretos são calculados mediante incidência de um percentual sobre o somatório da remuneração, benefícios mensais e diários, insumos diversos, encargos sociais e trabalhistas. De forma estimativa adotou-se o percentual de 5%
TRIBUTOS
Alíquota para os tributos (ISS. COFINS e PIS) foram definidos utilizando o regime de tributação de Lucro REAL. A licitante deve elaborar sua proposta e, por conseguinte, sua planilha com base no regime de tributação ao qual se submete.Devido a tributação da futura contratada. Deverá ser comprovado junto com a proposta mediante apresentação de documentos. Adotamos valores referenciais e estimativos
a) | ISS | 2% |  | Decreto 25.508/2005 Art. 38. As alíquotas do imposto são as seguintes: I - 2% (dois por cento) para os serviços listados: ..... g) nos subitens 7.02, 7.03, 7.04, 7.05, 7.17 e 7.19 da lista do Anexo I; 7.02 - Execução, por administração, empreitada ou subempreitada, de obras de construção civil, hidráulica ou elétrica e de outras obras semelhantes, inclusive sondagem, perfuração de poços, escavação, drenagem e irrigação, terraplanagem, pavimentação, concretagem e a instalação e montagem de produtos, peças e equipamentos (exceto o fornecimento de mercadorias produzidas pelo prestador de serviços fora do local da prestação dos serviços, que fica sujeito ao ICMS). 7.03 - Elaboração de planos diretores, estudos de viabilidade, estudos organizacionais e outros, relacionados com obras e serviços de engenharia; elaboração de anteprojetos, projetos básicos e projetos executivos para trabalhos de engenharia. 7.04 - Demolição. 7.05 - Reparação, conservação e reforma de edifícios, estradas, pontes, portos e congêneres (exceto o fornecimento de mercadorias produzidas pelo prestador dos serviços, fora do local da prestação dos serviços, que fica sujeito ao ICMS).
b) | COFINS | 7.6%
c) | PIS | 1.65%
Total tributos |  | 11.25%
LUCRO
É o ganho decorrente da exploração da atividade econômica. O lucro é calculado mediante incidência de um percentual sobre o faturamento. Para fins de legislação do imposto de renda o lucro pode ser real, presumido ou arbitrado. Alíquota considerada a paritir das recomendação contida no acódão 2622/2013 do TCU
Declaração
Declaramos arcar com os ônus decorrente de eventual equívoco no dimensionamento dos quantitativos de nossa proposta, inclusive quanto aos custos variáveis decorrentes de fatores futuros e incertos, tais como os valores providos com o quantitativo de vale tranporte, devendo complementá-los, caso o previsto incialmente na proposta não seja satisfatório para o atendimento do objeto da licitação.

## materiais da preventiva
INSUMOS
Item | Descrição | Quant Mensal | unid | Cotação de Preço |  |  | Preço unitario adotado | Preço total
|  |  |  | Sinapi 01/2026 código/preço |  | Media Compras.gov
1 | Fita veda rosca 25m | 3 | unid | 3143 | 9.1 |  | 9.1 | 27.3
2 | Álcool | 3 | lt |  |  | 10 | 10 | 30
3 | Detergente neutro | 1 | lt | 44329 | 11.38 |  | 11.38 | 11.38
4 | Estopa | 1 | kg | 0013 | 19.93 |  | 19.93 | 19.93
5 | Pano para limpeza | 5 | unid |  |  | 4.48 | 4.48 | 22.4
6 | Flanela 30 x 40cm | 5 | unid | 13261 | 2.54 |  | 2.54 | 12.7
7 | Rodo borracha dupla com cabo | 1 | unid | 38401 | 56.93 |  | 56.93 | 56.93
8 | Vassoura com cabo | 1 | unid | 38400 | 47.17 |  | 47.17 | 47.17
9 | Balde | 1 | unid |  |  | 13.93 | 13.93 | 13.93
10 | Esponja | 4 | unid |  |  | 1.18 | 1.18 | 4.72
11 | Espuma para vedação (espuma de poliuretano 500ml) | 1 | unid | 38124 | 24.89 |  | 24.89 | 24.89
12 | Silicone de vedação | 1 | unid | 39961 | 26.59 |  | 26.59 | 26.59
13 | Colas diversas (branca/madeira/contato) | 0.3 | kg | 44396 | 48.48 |  | 48.48 | 14.544
14 | Cola (adesivo pvc 850g) | 0.3 | lt | 00122 | 77.71 |  | 77.71 | 23.313
15 | Cola instantanea | 0.5 | kg | 4791 | 53.64 |  | 53.64 | 26.82
16 | MASSA EPOXI BICOMPONENTE (tipo araldite) | 0.5 | lt | 4049 | 75.46 |  | 75.46 | 37.73
17 | Decapante (Thinner 4288) | 5 | lt |  |  | 15.67 | 15.67 | 78.35
18 | Removedor em pasta | 0.5 | lt |  |  | 13.94 | 13.94 | 6.97
19 | Graxa lubrificante | 0.3 | kg | 4229 | 44.46 |  | 44.46 | 13.338
20 | Vaselina (pote 500g) | 0.5 | unid | 20078 | 32.07 |  | 32.07 | 16.035
21 | WD 40 500ml ou similar | 2 | unid |  |  | 9.78 | 9.78 | 19.56
22 | Limpa contato spray 500g | 1 | unid |  |  | 9.78 | 9.78 | 9.78
23 | Etiqueta adesiva para rotulador (5m) | 1 | unid |  |  | 31.53 | 31.53 | 31.53
24 | Fita crepe 25mm x 50m | 1 | unid | 12815 | 14.01 |  | 14.01 | 14.01
25 | Fita isolante 19mm x 20m | 2 | unid | 20111 | 11.96 |  | 11.96 | 23.92
26 | Fita isolante auto fusão 19mm | 3 | m | 0404 | 1.63 |  | 1.63 | 4.89
27 | Fita zebrada | 1 | rl |  |  | 20.11 | 20.11 | 20.11
28 | Fita aluminizada (48mm x 50m) | 1 | unid | 42529 | 69.5 |  | 69.5 | 69.5
29 | Fita dupla face extra forte (12mm x 2m) | 1 | unid |  |  | 24.165 | 24.165 | 24.165 | 21.04 | 30.02 | 19.9 | 25.7
30 | Fita silvertape (48mmx50m) | 1 | unid |  |  | 54.85 | 54.85 | 54.85 | 51.9 | 70.6 | 37.8 | 59.1
31 | Fita silvertape (preta) (48mmx50m) | 1 | unid |  |  | 43.0525 | 43.0525 | 43.0525 | 35.88 | 30.71 | 58.1 | 47.52
32 | Lona plástica pesada | 10 | m² | 03777 | 1.96 |  | 1.96 | 19.6
33 | Tinta acrílica lavável branca | 3.6 | lt | 43649 | 50.06 |  | 50.06 | 180.216
34 | Lixa madeira/parede | 5 | unid | 38383 | 2.32 |  | 2.32 | 11.6
35 | Folha de lixa de ferro | 3 | unid | 3768 | 3.79 |  | 3.79 | 11.37
36 | Disco de lixa ferro | 1 | unid | 44534 | 4.95 |  | 4.95 | 4.95
37 | Parafuso c/ porca gaiola para rack | 6 | unid |  |  | 1.5275 | 1.5275 | 9.165 | 0.9 | 0.8 | 2.91 | 1.5
38 | Parafusos, buchas, porcas e arruelas diversas | 30 | unid | 39435 | 1.2 |  | 1.2 | 36
39 | Pregos em geral | 0.5 | kg | 5068 | 17.8 |  | 17.8 | 8.9
40 | Arames diversos | 1 | kg | 345 | 28.52 |  | 28.52 | 28.52
41 | CONECTOR FEMEA RJ - 45, CATEGORIA 6 | 3 | unid | 39601 | 38.48 |  | 38.48 | 115.44
42 | CONECTOR MACHO RJ - 45, CATEGORIA 6 | 10 | unid | 39603 | 4.1 |  | 4.1 | 41
43 | Abraçadeira de Nylon 30 cm | 50 | unid | 00408 | 1.09 |  | 1.09 | 54.5
44 | Terminais tipo forquilha para cabos de 1,5mm² | 20 | unid | 1570 | 1.14 |  | 1.14 | 22.8
45 | Terminais elétricos (tipo olhal simples) | 10 | unid | 1571 | 1.48 |  | 1.48 | 14.8
46 | Buchas Fixação 8mm para drywall com parafuso | 10 | unid | 7583 | 0.79 |  | 0.79 | 7.9
47 | Buchas Fixação 6mm com parafuso | 10 | unid | 11950 | 0.39 |  | 0.39 | 3.9
48 | Buchas Fixação 8mm com parafuso | 10 | unid | 7583 | 0.79 |  | 0.79 | 7.9
49 | Buchas Fixação 10mm com parafuso | 10 | unid | 7568 | 1.16 |  | 1.16 | 11.6
50 | Eletrodo para solda | 0.3 | kg | 10997 | 44 |  | 44 | 13.2
51 | Higienizador de ar condicionado aprovado pela ANVISA (frasco 290ml) | 3 | unid |  |  | 40.1667 | 40.1667 | 120.5 | 46.9 | 33.7 | 39.9
52 | Lâmina para arco de serra 12pol | 2 | unid |  |  | 4.22 | 4.22 | 8.44
53 | Pasta fluxo (fluxo para solda PRATA 250g) | 1 | unid |  |  | 44.82 | 44.82 | 44.82
54 | Pasta térmica - bisnaga c/ 50g | 1 | unid | 39897 | 95.61 |  | 95.61 | 95.61
55 | Solda elétrica em fio | 0.1 | kg | 13388 | 214.12 |  | 214.12 | 21.412
56 | Solda phoscoper em vareta 500mm | 0.1 | kg | 39914 | 451.98 |  | 451.98 | 45.198
57 | Solda prata | 1 | unid |  |  | 51.66 | 51.66 | 51.66
Valor total mensal estimado | [7 empty] | 1821.4085
Valor unitário mensal por profissional (9) | [7 empty] | 202.3787
FERRAMENTAS/EQUIPAMENTOS
Item | Descrição | Quantidade | Media compras.gov | Preço total
1 | Alicate de corte diagonal com cabo isolado 6” | 4 | 53.19 | 212.76
2 | Alicate de pressão 10 | 4 | 36.76 | 147.04
3 | Alicate cortador e desencapador de fio | 2 | 61.63 | 123.26
4 | Alicate crimpador RJ11 e RJ45 com trava de catraca – rede | 1 | 82.47 | 82.47
5 | Alicate para prensar terminais p/ fios e cabos 0,5 - 10mm | 1 | 82.47 | 82.47
6 | Alicate bico de pagagaio | 4 | 28.83 | 115.32
7 | Alicate de bico meia cana reto com cabo isolado 6” | 4 | 25.95 | 103.8
8 | Alicate isolante universal com garra 8” | 4 | 30.3 | 121.2
9 | Maleta p/ ferramentas grande com divisórias | 4 | 267.78 | 1071.12
10 | Carrinho de mão polietileno | 1 | 277.7 | 277.7
11 | Jogo de chave de fenda com 5 pç | 4 | 155.95 | 623.8
12 | Jogo de chave philips com 5 pç | 4 | 155.95 | 623.8
13 | Jogo de chaves de boca, 6 a 22mm, 10 pç | 4 | 232.5 | 930
14 | Chaves de grifo n° 10 | 2 | 108.66 | 217.32
15 | Chaves de grifo n° 14 | 2 | 108.66 | 217.32
16 | Escada de alumínio de 6 degraus | 2 | 255.47 | 510.94
17 | Escada de alumínio de 10 degraus | 2 | 1098.53 | 2197.06
18 | Estilete (cartucho com 10 lâminas) | 6 | 8.5 | 51
19 | Furadeira de impacto profissional | 1 | 440.9 | 440.9
20 | Jogo de broca de A/R 1/16" a /14" din wonder ou similar | 2 | 22.1 | 44.2
21 | Jogo de chave ALLEN 1,5mm à 10mm, 9 pçs | 4 | 22.13 | 88.52
22 | Parafusadeira elétrica | 2 | 557.38 | 1114.76
23 | Jogo de chave hexagonal de 1/16 a 3/8, 10 pçs | 4 | 63.89 | 255.56
24 | Jogo de chaves Torx L de T4 à T30, 9 pçs | 4 | 89.83 | 359.32
25 | Chave canhão 6mm, 7mm, 8mm, 10mm, 12 mm, conjunto | 1 | 236.65 | 236.65
26 | Chave catraca conjugada para refrigeração de 1/4" 3/16" 3/8" 5/16", conjunto | 1 | 221.52 | 221.52
27 | Chave catraca para soquetes encaixe 1/2" | 1 | 207.64 | 207.64
28 | Chave de teste neon | 4 | 8.05 | 32.2
29 | Chave ajustável 8” | 1 | 32 | 32
30 | Chave ajustável 12" | 1 | 63.98 | 63.98
31 | Lanterna grande led | 3 | 56.37 | 169.11
32 | Colher de pedreiro | 1 | 15.22 | 15.22
33 | Desempenadeira de alumínio para aplicação de rejunte | 1 | 14.06 | 14.06
34 | Enxada | 1 | 42.57 | 42.57
35 | Nível precisão a laser | 1 | 493.66 | 493.66
36 | Nivel de bolha | 1 | 29.46 | 29.46
37 | Lima chata | 2 | 17.52 | 35.04
38 | Martelo | 2 | 52.87 | 105.74
39 | Marreta 1kg | 1 | 40.1 | 40.1
40 | Talhadeira | 1 | 20.62 | 20.62
41 | Pincel | 10 | 5.17 | 51.7
42 | Desentupidor de esgotos, pias, ralos e banheiras | 3 | 12.17 | 36.51
43 | Serra mármore (tipo makita) | 1 | 381.17 | 381.17
44 | Aspirador de pó portátil profissional | 1 | 479.54 | 479.54
45 | Alicate amperímetro digital 700k (0-1000 A) | 2 | 65.47 | 130.94
46 | Trena, 5m | 6 | 11.87 | 71.22
47 | Trena a laser | 1 | 313.8 | 313.8
48 | Testador de cabo de rede RJ11e RJ45 | 2 | 89.95 | 179.9
49 | Ferro de solda ponta fina | 4 | 35.54 | 142.16
50 | Máquina de solda portatil | 1 | 1241.31 | 1241.31
51 | Arco de serra metálicos e reguláveis 12" | 1 | 17.63 | 17.63
52 | Engraxadeira manual 1 kg | 1 | 230.27 | 230.27
53 | Escova de aço inox p/ limpeza de solda, com cabo | 1 | 14.39 | 14.39
54 | Conjunto flangeador de tubos 278 | 1 | 291.15 | 291.15
55 | Pente de aletas universal 352 e termômetro digital tipo espeto | 1 | 33.98 | 33.98 |  | 38.29 | 35.31 | 28.33
56 | Anemômetro a fio quente com captadores para grelha | 1 | 1733.77 | 1733.77 |  | 1884.15 | 1828.16 | 1489
57 | Bomba de vácuo de 12 CFM | 1 | 1852.86 | 1852.86
58 | Cilindro nitrogênio com regulador 10m³ | 1 | 2313.65 | 2313.65
59 | Lavadora Alta Pressão | 1 | 966.54 | 966.54
60 | Manifold completo de cinco conexões com visor de líquido e cinco mangueiras com resistência a alta pressão do gás R410A | 1 | 274.65 | 274.65
61 | Megôhmetro até 1000 V | 1 | 480.96 | 480.96
62 | Pistola aplicadora de silicone profissional | 2 | 20.64 | 41.28
63 | Rebitadeira para rebite pop profissional | 1 | 36.87 | 36.87
64 | Recicladora de gás refrigerante para todos os tipos de gases exceto amônia | 1 | 4833.35 | 4833.35
65 | Rotulador / etiquetador eletronio, lcd, no minimo 16 caracteres e 2 linhas, para impressão em fita auto colante | 1 | 261.85 | 261.85
66 | Saca polia 2 garras | 1 | 98.53 | 98.53 |  | 195.92 | 42.99 | 56.69
67 | Saca polias com três garras | 1 | 243.84 | 243.84 |  | 321 | 282.31 | 128.21
68 | Tacômetro digital com mira a laser | 1 | 358.97 | 358.97
69 | Tanque de recolhimento de gás refrigerante 30 libras, para 23 kg com registro e válvula de segurança | 1 | 1232.91 | 1232.91 |  | 1275 | 1296.54 | 1127.19
70 | Termo-higro-anemômetro digital | 1 | 569.7 | 569.7
71 | Vacuômetro digital | 1 | 112.66 | 112.66
72 | Válvula perfuradora de tubos 3/16" a 3/8" | 1 | 41.16 | 41.16 |  | 48.9 | 37.62 | 36.95
73 | Relógio biometrico | 1 | 1797.86 | 1797.86
Valor total estimado |  |  |  | 32638.29
Depreciação - valor residual de 20% - vida útil 60 meses |  |  |  | 435.1772
Manutenção - adotado 0,5% a.m. (O coeficiente adotado foi de 6x10-5, com base no TCPO - Ed. Pini para equipamentos de pequeno porte (~1,5HP), com utilização, em média, de 83 h/mês |  |  |  | 163.1915
Valor mensal por posto - 9 postos |  |  |  | 66.4854
UNIFORMES
Encarregados
| Descrição | Qtd anual | Cotação de Preço | Valor total anual
Media compras.gov
| Camisa de botão manga curta com logo | 8 | 69.63 | 557.04
| Calça comprida tipo “jeans” | 4 | 59.47 | 237.88
| Botina com sola de borracha | 2 | 45.63 | 91.26
| Par de meia | 8 | 5.25 | 42
| Total anual |  |  | 928.18
| Total mensal por funcionário |  |  | 77.3483
Demais empregados
| Descrição | Qtd anual | Cotação de Preço | Valor total anual
Media compras.gov
| Camiseta de algodão com logo | 8 | 14.14 | 113.12
| Calça comprida tipo “jeans” | 4 | 59.47 | 237.88
| Botina com sola de borracha | 2 | 45.63 | 91.26
| Par de meia | 8 | 5.25 | 42
| Total anual |  |  | 484.26
| Total mensal por funcionário |  |  | 40.355
EPI
| Descrição | Qtd anual | Cotação de Preço |  |  | Preço unitario médio | Preço total ANUAL
|  |  | Media compras.gov | Sinapi 01/2026 Código / preço
| Cinto de segurança | 2 |  | 150.53 | 36148 | 150.53 | 301.06
| Luva de proteção isolante | 2 | 212.28 | 260.32 | 36147 | 236.3 | 472.6
| Luva de raspa couro | 6 |  | 11 | 12892 | 11 | 66
| Luva tátil | 10 | 5.9 |  |  | 5.9 | 59
| Óculos de proteção | 18 | 6.55 | 5.24 | 36152 | 5.9 | 106.2
| Protetor auricular tipo plug | 18 | 2.18 | 2.04 | 36142 | 2.11 | 37.98
| Mascara protetora poeira | 100 |  | 1.6 | 36144 | 1.6 | 160
| Total anual | [5 empty] | 1202.84
| Total mensal por funcionário (9) | [5 empty] | 11.1374

## RESUMO CUSTOS CORRETIVO
PLANILHA SINTÉTICA DO ORÇAMENTO MANUTENÇÃO CORRETIVA
MAO DE OBRA SOB DEMANDA
ITEM | DESCRIÇÃO | UNID. | QUANT. MENSAL | PREÇO UNITÁRIO | VALOR MENSAL | VALOR TOTAL ANUAL
16 | Operador de audio e video | HORA | 200 | 98.79 | 19758 | 237096
17 | Técnico especializado automação/sistema de segurança | HORA | 16 | 127.32 | 2037.12 | 24445.44
18 | MATERIAIS DE REPOSIÇÃO
ITEM | DESCRIÇÃO | QUANT. ANUAL | UNID | PREÇO UNITÁRIO | PREÇO TOTAL ANUAL
18.1 | Cuba de sobrepor oval branca DECA L 65 | 1 | unid | 170.5 | 170.5
18.2 | Lavatório com coluna suspensa de louça branca deca modelo vogue plus L51 CS1v | 1 | unid | 317.6 | 317.6
18.3 | Tanque grande branco com coluna Deca TQ03 | 1 | unid | 534.5 | 534.5
18.4 | TORNEIRA CROMADA DE MESA PARA LAVATORIO TEMPORIZADA PRESSAO BICA BAIXA | 4 | unid | 156.78 | 627.12
18.5 | ASSENTO SANITARIO DE PLASTICO, TIPO CONVENCIONAL | 6 | unid | 44.1 | 264.6
18.6 | CUBA para cozinha retangular em AÇO INOX, 400 x 340 mm, com 170mm de profundidade | 1 | unid | 235.59 | 235.59
18.7 | Torneira cromada curta sem arejador ½” para jardim | 5 | unid | 62.71 | 313.55
18.8 | Torneira para tanque de parede Ref: Deca MAX 1153.C34 | 2 | unid | 198.61 | 397.22
18.9 | Torneira copa e cozinha - DE MESA/BANCADA, PARA COZINHA, BICA MOVEL, COM AREJADOR, 1/2 " OU 3/4 | 2 | unid | 132.62 | 265.24
18.10 | SIFAO EM METAL CROMADO PARA PIA OU LAVATORIO, 1 X 1.1/2 | 3 | unid | 142.9 | 428.7
18.11 | SIFAO EM METAL CROMADO PARA TANQUE, 1.1/4 X 1.1/2 | 2 | unid | 151.34 | 302.68
18.12 | Mola hidráulica aérea para instalação em portas de madeira. Ref: Mola modelo MA 200, marca Dorma. | 4 | unid | 178.75 | 715
18.13 | Placa de carpete 60x60 instalada em fibra 100% nylon , fio bouclê, na cor padrão do plenario | 20 | m² | 248.4 | 4968
18.14 | Caixa de comando Deca 1180 para torneiras automaticas de banheiro | 4 | unid | 1001.98 | 4007.92
18.15 | Sensor para torneira automatica de banheiro Deca 1180 com canopla | 4 | unid | 332.98 | 1331.92
18.16 | Válvula solenoide c/ rosca 3/4 | 4 | unid | 165.65 | 662.6
18.17 | Caixa de comando caixa/sensor para mictório 2580 Deca | 4 | unid | 1632.72 | 6530.88
18.18 | Silicone de uso geral 280g | 5 | unid | 26.59 | 132.95
18.19 | Silicone PU 40 para juntas - 310ml | 10 | tubo | 40.24 | 402.4
18.20 | Piso tátil pinado, em ABS revestido de inox, 100pç por metro | 2 | m | 120.75 | 241.5
18.21 | Conjunto de Fechadura cromada para porta interna de madeira, no padrão da existente, Lafonte ref 515 | 3 | unid | 209.65 | 628.95
18.22 | Conjunto de Fechadura de porta de madeira preta ref La fonte 6521 | 8 | unid | 118.03 | 944.24
18.23 | PLACA DE FIBRA MINERAL PARA FORRO, DE 625 X 625 MM, E = 15 MM | 10 | unid | 47.3 | 473
18.24 | Engate flexivel inox 1/2 x 40cm | 2 | unid | 35.87 | 71.74
18.25 | BOMBAS RECALQUE - Ref: Dancor S.A. - Modelo: 10110630 630 T JM - Mod: PB 100 L2/NM – 5CV, Norma - Nema MG1-18.614 - JM, Rotação: 2 polos - 3.450 rpm - 60 Hz, Trifásico: 220/380V, IP 55, isolamento classe B (ou similar) | 1 | unid | 3863.21 | 3863.21
18.26 | BOMBA PRESSURIZAÇÃO - Fabricante: Schneider Motobombas - BCR – 2000V 1CV mono 60Hz 220V - 3450rpm, Motor elétrico: IP-00 com capa de proteção, termostato e capacitor permanente, 2 Polos, 60 Hz - ou similar | 1 | unid | 871.61 | 871.61
18.27 | BOMBA CASCATA - Fabricante: Jacuzzi do Brasil - Modelo: 3DM1-T – 3CV - ou similar | 1 | unid | 1359.9 | 1359.9
18.28 | BOMBA FILTRO CASCATA - Fabricante: WEG - Bomba com pré filtro série APP - 1/2CV – 3470rpm – 60Hz, 2 polos – isolamento: F IP 21 - ou simlar | 1 | unid | 1179.9 | 1179.9
18.29 | BOMBA PARA ESGOTAMENTO DE POÇO DE ESGOTO. Referência: WEG jacaré 220/380V, 3CV, robusta- ou similar | 1 | unid | 3129.9 | 3129.9
18.30 | Bomba de esgotamento de poço de aguas pluviais, tipo sub dreno (SDE) 3hp, monobloco, vertical, carcaça com ralo de aspiração incorporado, motor com 2 polos, 3450rpm. Ref: Dancor 2303 - ou similar | 1 | unid | 3129.9 | 3129.9
18.31 | Botao de acionamento manual caixa acoplada Deca branco | 5 | unid | 32.35 | 161.75
18.32 | TAMPAO FOFO SIMPLES COM BASE, CLASSE A15 CARGA MAX 1,5 T, 400 X 600 MM (COM INSCRICAO EM RELEVO DO TIPO DE REDE) | 10 | unid | 157.78 | 1577.8
18.33 | Boia de nivel eletrica, sensor 15a, cabo 5m | 4 | unid | 56.9 | 227.6
18.34 | Mangueira 1 ½” 15m tipo 2 | 5 | unid | 473.66 | 2368.3
18.35 | Registro de gaveta bruto 2 1/2". | 2 | unid | 266.98 | 533.96
18.36 | Esguicho de neblina regulável, confeccionado em bronze ASTM-B-62. Diâmetro 1 1/2". Dotado de 3 posições: fechado, jato sólido e neblina fina | 1 | unid | 211.38 | 211.38
18.37 | Bicos de Sprinkler Ø 1/2", temp. 68ºC, tipo tubo molhado, conforme padrão existente no edifício | 5 | unid | 35.77 | 178.85
18.38 | Dobradiça porta corta fogo no padrão das atuais | 9 | unid | 77.28 | 695.52
18.39 | Lâmpada LED bulbo 10W bivolt E27 branca 6000k | 150 | unid | 9.26 | 1389
18.40 | Lâmpadas tubular led T5 18w 6500k 1200mm – Base G-13 | 150 | unid | 14.41 | 2161.5
18.41 | Superled ar-111 85-265v 11w refletora gu-10 6500k - base gu-10 | 50 | unid | 45.38 | 2269
18.42 | Lâmpada led ar-70 85-265v 7w refletora 6500k – base gu-10 | 20 | unid | 17.64 | 352.8
18.43 | Lâmpada tubular led T8 9,5W 6500K 600MM (UL) – Base G13 | 100 | unid | 8.6 | 860
18.44 | Lâmpada PAR 20 LED cor branca para uso externo - 220V, equivalência 50W - E27 | 50 | unid | 16.45 | 822.5
18.45 | Lâmpada Eletrônica espiral 85w x 220v – Base E27 | 50 | unid | 9.26 | 463
18.46 | Lâmpada led halopin silic 86-240v 3w 6500k– base G9 | 10 | unid | 18.4 | 184
18.47 | Lâmpada Tubular Led T8 18W 6500K 1200MM - Base G13 – vida útil de 3000horas – branco frio | 300 | unid | 11.5 | 3450
18.48 | PROJETOR SUPERLED 200W 6500K IP-65 SLIM N.L, 31x28cm | 5 | unid | 47.53 | 237.65
18.49 | Lâmpada par38 led 15W branca | 25 | unid | 5.81 | 145.25
18.50 | Painéis de LED EMB. QD. 60X60 LISO 6000K 24W | 5 | unid | 100.22 | 501.1
18.51 | Luminária de embutir para jardim par 38 led | 5 | unid | 28.74 | 143.7
18.52 | Sinaleiro duplo 24 leds bivolt para sinalização de entrada e saída de garagem | 2 | unid | 95.09 | 190.18
18.53 | Folha de gelatina colorida uso fotografico, 50 x 60 cm, esp 3mm, para iluminação | 30 | unid | 64 | 1920
18.54 | Protetor contra surto modelo PQS 220 - DPS classe II/III com desacoplador térmico interno 15kA | 10 | unid | 32.89 | 328.9
18.55 | Sensor de presença bivolt, automático, de sobrepor, 500W, alcance mínimo de 10m, ângulo de atuação de 100º, ajuste de tempo e sensibilidade. | 6 | unid | 41.27 | 247.62
18.56 | Cabos UTP categoria 6E CSU-4P 4 pares Furukawa | 100 | m | 9.23 | 923
18.57 | CONECTOR FEMEA RJ - 45, CATEGORIA 6 | 5 | unid | 38.48 | 192.4
18.58 | CONECTOR MACHO RJ - 45, CATEGORIA 6 | 30 | unid | 4.1 | 123
18.59 | Cabo flexível 750v/70°C/nbr-6148 2,5mm² | 50 | m | 2.77 | 138.5
18.60 | Cabo flexível 750v/70°C/nbr-6148 4,0mm² | 100 | m | 4.6 | 460
18.61 | Cabo PP 750v/70°C/nbr-7288 3x1,5mm² | 30 | m | 6.98 | 209.4
18.62 | Cabo PP 750V/70º C/NBR 13249 3 x 4.0mm² PRYSMIAN | 100 | m | 17.3 | 1730
18.63 | Chuveiro 5500W | 2 | unid | 98.38 | 196.76
18.64 | Dipsositivo de proteção residual - DR Bipolar - 220V - 40A | 1 | unid | 267.82 | 267.82
18.65 | Dipsositivo de proteção residual - DR Bipolar - 220V - 63A | 1 | unid | 269.42 | 269.42
18.66 | Disjuntor SIEMENS DIN 20A | 2 | unid | 18.24 | 36.48
18.67 | Disjuntor SIEMENS DIN 40A | 2 | unid | 30.6 | 61.2
18.68 | Disjuntor Tripolar 100A | 1 | unid | 172.51 | 172.51
18.69 | Interruptor de embutir 10A, 250V, 1-S, com placa, Fame | 2 | unid | 21.9 | 43.8
18.70 | Interruptor de embutir 10A, 250V, 2-SS, com placa, Fame | 2 | unid | 36.72 | 73.44
18.71 | Tomada 2P+T de embutir ou sobrepor 10A ref. Pial ou equivalente | 3 | unid | 11.83 | 35.49
18.72 | Tomada 2P+T de embutir ou sobrepor 20A ref. Pial ou eequivalente | 3 | unid | 15.13 | 45.39
18.73 | Contator ABB EN20-20N 24V | 10 | unid | 160 | 1600
18.74 | Gás GLP - P45 | 2 | unid | 357.75 | 715.5
18.75 | Oleo diesel S-500 ou S-10 | 300 | l | 5.97 | 1791
18.76 | Fechadura eletronica, smart lock, digital | 1 | unid | 384.33 | 384.33
18.77 | Fita antiderrapante preta rolo 5m | 20 | m | 59.49 | 1189.8
18.78 | Quadro de vidro temperado 2m x 1m | 2 | unid | 611.58 | 1223.16
18.79 | Capacitores de partida (capacitor Suryha 50?f ±5% 380v e capacitor Suryha 5?f ±5% 380v) | 40 | unid. | 23.42 | 936.8
18.80 | Gás R22 cilindro de 13,620 kg | 5 | unid. | 848.33 | 4241.65
18.81 | Gás R410A cilindro 13,62 | 20 | unid. | 655.88 | 13117.6
18.82 | Manta filtrante G3 | 15 | m² | 32.48 | 487.2
18.83 | Luvas de cobre até 1,5” | 15 | Unid. | 19.87 | 298.05
18.84 | Rolamento 6203 ou 6206 ou 6205 ZC3 ou 6204 ZC3 | 120 | unid. | 17.79 | 2134.8
18.85 | Tubo de cobre 1/4" | 25 | m | 34.83 | 870.75
18.86 | Tubo de cobre 1/2" | 25 | m | 72.68 | 1817
18.87 | Tubo de cobre 5/8 | 25 | m | 90.4 | 2260
18.88 | Tubo de cobre 3/8 | 25 | m | 53.58 | 1339.5
18.89 | Tubo de cobre 3/4 | 25 | m | 109.33 | 2733.25
18.90 | Controle remoto Sem fio (PCLH3A) | 7 | unid. | 106.97 | 748.79
18.91 | Filtros de ar (KPI) (HLD30457A) | 350 | unid. | 148.51 | 51978.5
18.92 | CJ Bomba Dreno (17B30151A) | 4 | unid. | 631.2 | 2524.8
18.93 | Duto Flexível 10" aluminizado - rolo 10m | 2 | m | 187.13 | 374.26
18.94 | Serviço de rebobinamento de motores elétricos | 5 | sv | 1281.97 | 6409.85
18.95 | Compressor rotativo hitachi 24000 btu 220V | 10 | unid | 856.98 | 8569.8
18.96 | Suporte p/ palco C/ Rodízios Para TV 27 À 55 Pol | 2 | unid | 544.87 | 1089.74
18.97 | Suporte De Chão C/ Rodízios Para TV 27 À 55 Pol | 4 | unid | 688.67 | 2754.68
18.98 | Suporte De Piso Para TV até 85" Pol | 4 | unid | 1063.17 | 4252.68
18.99 | Suportede Teto p/ TV de 75" | 4 | unid | 484.45 | 1937.8
18.100 | KIT SUPORTE VEGA M6 PARA VIDEOWALL TV 55" | 1 | unid | 473.24 | 473.24
18.101 | CABO DISPLAY PORT 2.0 3D 4K 2M OU SIMILAR | 5 | unid | 47.42 | 237.1
18.102 | CABO HDMI 2.0 3D 4K 3M OU SIMILAR | 10 | unid | 56.27 | 562.7
18.103 | CABO HDMI 2.0 3D 4K 5M OU SIMILAR | 5 | unid | 74.96 | 374.8
18.104 | CABO HDMI 2.0 3D 4K 10M OU SIMILAR | 3 | unid | 120.18 | 360.54
18.105 | CORREDIÇA CONTRAPESO 105961 | 1 | unid | 790 | 790
18.106 | CORREDIÇA CABINA ELEVADOR 105963 | 1 | unid | 987 | 987
18.107 | BATERIA REGULADA POR VÁLVULA 432789 | 1 | unid | 1240 | 1240
18.108 | BATERIA REGULADA POR VÁLVULA 432791 | 1 | unid | 1240 | 1240
18.109 | PLACA ELETRÔNICA ELEVADOR 560220 | 1 | unid | 1454.83 | 1454.83
18.110 | PLACA ELETRÔNICA ELEVADOR 591820 | 1 | unid | 6988 | 6988
18.111 | PLACA ELETRÔNICA ELEVADOR 591838 | 1 | unid | 7900 | 7900
18.112 | PLACA ELETRÔNICA ELEVADOR 591843 | 1 | unid | 4360 | 4360
18.113 | PLACA ELETRÔNICA ELEVADOR 591866 | 1 | unid | 4500 | 4500
18.114 | PLACA ELETRÔNICA ELEVADOR 591886 | 1 | unid | 8960 | 8960
18.115 | PLACA ELETRÔNICA ELEVADOR 594154 | 1 | unid | 8400 | 8400
18.116 | PLACA ELETRÔNICA ELEVADOR 594157 | 1 | unid | 12620 | 12620
18.117 | SOQUETE ENCAIXE LÂMPADA 1543296 | 1 | unid | 25.8 | 25.8
18.118 | CONTATO LIMITADOR VELOC 2927985 | 1 | unid | 652 | 652
18.119 | ANEL O 6685609 | 1 | unid | 345 | 345
18.120 | INTERFONE ELEVADOR 51914826 | 1 | unid | 1100 | 1100
18.121 | PROTETOR CONTRAPESO 51921717 | 1 | unid | 385 | 385
18.122 | INTERFONE ELEVADOR 51922225 | 1 | unid | 1530 | 1530
18.123 | INTERCOMUNICADOR CABINA 51922790 | 1 | unid | 1890 | 1890
18.124 | INTERCOMUNICADOR CABINA 51931226 | 1 | unid | 1890 | 1890
18.125 | CJ COP5B 10 LA (MEC 10 TEC) 51820151 | 1 | unid | 18640 | 18640
18.126 | CJ COP5B 10 LA (MEC 10 TEC) 51820152 | 1 | unid | 19650 | 19650
18.127 | LÂMPADA LED TUBULAR 51946231 | 4 | unid | 820 | 3280
18.128 | INTERCOMUNICADOR CABINA 51946711 | 1 | unid | 904 | 904
18.129 | DITADOR PORTA ELEVADOR 51969760 | 1 | unid | 1985 | 1985
18.130 | GUARNIÇÃO GUIA ELEVADOR 52513669 | 1 | unid | 850 | 850
18.131 | COP5-K 55503482 | 1 | unid | 2890 | 2890
18.132 | ALARME CABINA ELEVADOR 55503535 | 1 | unid | 1690 | 1690
18.133 | INDICADOR ELEVADOR 55503774 | 1 | unid | 3200 | 3200
18.134 | FONTE ALIMENTAÇÃO 55503909 | 1 | unid | 2786 | 2786
18.135 | BOTOEIRA CHAMADA/SERVIÇO 55504810 | 1 | unid | 1760 | 1760
18.136 | BOTOEIRA CHAMADA/SERVIÇO 55504811 | 1 | unid | 1980 | 1980
18.137 | BOTOEIRA CHAMADA/SERVIÇO 55504812 | 1 | unid | 2130 | 2130
18.138 | VENTILADOR CABINA 57623106 | 1 | unid | 2100 | 2100
18.139 | CINTA CABINA ELEVADOR 59101391 | 1 | unid | 825 | 825
18.140 | GUARNIÇÃO GUIA ELEVADOR 59311751 | 1 | unid | 930 | 930
18.141 | MODULO OPERADOR PORTA 59313503 | 1 | unid | 10450 | 10450
18.142 | PROTEÇÃO CABINA ELEVADOR 59316976 | 1 | unid | 3500 | 3500
18.143 | BOTOEIRA CHAMADA/SERVIÇO 59327696 | 1 | unid | 960 | 960
18.144 | BOTOEIRA CHAMADA/SERVIÇO 59327698 | 1 | unid | 1844 | 1844
18.145 | BOTOEIRA CHAMADA/SERVIÇO 59327756 | 1 | unid | 1100 | 1100
18.146 | ENCODER MAQUINA ELEVADOR 59601936 | 1 | unid | 8980 | 8980
18.147 | MODULO QUADRO COMANDO 59712758 | 1 | unid | 4250 | 4250
18.148 | INDICADOR ELEVADOR 59324210_OC | 1 | unid | 1600 | 1600
18.149 | INVERSO DE FREQUENCIA | 1 | unid | 57900 | 57900
18.150 | BARREIRA MODULAR TD0146X004 | 1 | unid | 1230 | 1230
TOTAL CUSTOS DIRETOS (ITEM 18) |  | R$ |  |  | 409564.09
BDI DIFERENCIADO MÁXIMO |  | R$ | 22.39% |  | 91708.05
TOTAL GERAL ITENS |  | R$ |  |  | 501272.14 | 0
19 | EQUIPAMENTOS
ITEM | DESCRIÇÃO | QUANT. ANUAL | UNID | PREÇO UNITÁRIO | PREÇO TOTAL ANUAL
19.1 | Unidade Condensadora de 10,0HP - Cooling Only - Condensação a Ar - 380V/3ph - Modular - Família New Set Free Sigma (RAS10FSNC7B) | 5 | unid. | 30344.98 | 151724.9
19.2 | Unidade Condensadora de 12,0HP - Cooling Only - Condensação a Ar - 380V/3ph - Modular - Família New Set Free Sigma (RAS12FSNC7B) | 5 | unid. | 34419.98 | 172099.9
19.3 | Unidade Evaporadora do tipo Embutido de 1,0 HP - Alta Pressão - 220V/1ph - incluir filtro de Ar, controle remoto e receptor separadamente - Família Set Free (RPI1,0FSNQHIZ) | 6 | unid. | 3251.53 | 19509.18
19.4 | MONITOR VIDEO WALL FHD 55'' (55VM5J-H LG) | 6 | unid | 8099.24 | 48595.44
19.5 | LOUSA DIGITAL INTERATIVA 86" ULTRA HD | 4 | unid | 19999.43 | 79997.72
19.6 | TV 75" LED 4K UHD SMART 3 3ntradas HDMI, controle por aplicativo | 6 | unid | 4945.14 | 29670.84
| TOTAL CUSTOS DIRETOS (item 19) | R$ |  |  | 501597.98
| BDI DIFERENCIADO MÁXIMO | R$ | 22.39% |  | 112315.936
| TOTAL GERAL ITEM 5 | R$ |  |  | 613913.92 | 0
20 | SERVIÇOS EVENTUAIS | [5 empty] | #REF! | #REF! | #REF! | #REF! | #REF! | #REF!
ITEM | DESCRIÇÃO | UNID. | QUANT. ANUAL | PREÇO UNITÁRIO | PREÇO TOTAL ANUAL
20.1 | DEMOLIÇÃO DE RODAPÉ CERÂMICO, DE FORMA MANUAL, SEM REAPROVEITAMENTO | M | 30 | 3.08 | 92.4
20.2 | DEMOLIÇÃO DE REVESTIMENTO CERÂMICO, DE FORMA MANUAL, SEM REAPROVEITAMENTO | M2 | 350 | 26.95 | 9432.5
20.3 | Revestimento de piso, tipo porcelanato - 1º subsolo - vestiarios, salas técnicas, etc | M2 | 200 | 131.53 | 26306
20.4 | Piso de granito dourado carioca flameado / polido | M2 | 50 | 403.82 | 20191
20.5 | Piso de Granito BRANCO POLAR flameado / polido | M2 | 50 | 403.82 | 20191
20.6 | Revestimento em placa vinílica de 50cm x 50cm - pavimento tipo | M2 | 375 | 131.3685 | 49263.18
20.7 | PINTURA DE PISO COM TINTA EPÓXI, APLICAÇÃO MANUAL, 2 DEMÃOS, INCLUSO PRIMER EPÓXI. | M2 | 185 | 75.67 | 13998.95
20.8 | PINTURA DE RODAPÉ COM TINTA EPÓXI, APLICAÇÃO MANUAL, 2 DEMÃOS, INCLUSÃO PRIMER EPÓXI | M | 95 | 15.87 | 1507.65
20.9 | PINTURA DE PISO COM TINTA ACRÍLICA, APLICAÇÃO MANUAL, 2 DEMÃOS, INCLUSO FUNDO PREPARADOR | M2 | 280 | 23.78 | 6658.4
20.10 | RECUPERAÇÃO DE PISO ELEVADO | M2 | 25 | 317.0149 | 7925.37
20.11 | PISO EM CARPETE - Plenário - inluindo retirada do anterior | M2 | 290 | 266.9949 | 77428.52
20.12 | Execução de junta de dilatação com selante elástico monocomponente a base de poliuretano 1x1cm | M | 85 | 80.84 | 6871.4
20.13 | TRATAMENTO DE JUNTA SERRADA, COM TARUGO DE POLIETILENO E SELANTE À BASE DE SILICONE | M | 45 | 54.69 | 2461.05
20.14 | PISO PODOTÁTIL DE ALERTA OU DIRECIONAL, DE BORRACHA, ASSENTADO SOBRE ARGAMASSA | M | 40 | 158.97 | 6358.8
20.15 | Execução de Manutenção de MEMBRANA DE POLIURETANO PARA TRÁFEGO DE PEDESTRES | M2 | 570 | 47.7965 | 27244.01
20.16 | Execução de manutenção de MEMBRANA DE POLIURETANO PARA TRÁFEGO DE VEÍCULOS | M2 | 2500 | 44.4422 | 111105.54
20.17 | FORRO EM DRYWALL, PARA AMBIENTES COMERCIAIS, INCLUSIVE ESTRUTURA DE FIXAÇÃO | M2 | 120 | 72.55 | 8706
20.18 | FORRO EM RÉGUAS DE PVC, FRISADO, PARA AMBIENTES COMERCIAIS, INCLUSIVE ESTRUTURA DE FIXAÇÃO | M2 | 20 | 64.37 | 1287.4
20.19 | FORRO EM PLACAS DE GESSO, PARA AMBIENTES COMERCIAIS | M2 | 150 | 50.83 | 7624.5
20.20 | ACABAMENTOS PARA FORRO (RODA-FORRO EM PERFIL METÁLICO E PLÁSTICO) | M | 20 | 12.17 | 243.4
20.21 | AJUSTES E RECOLOCACO DE FORROS EM LAMBRIL DE MADEIRA DO REFEITÓRIO, CONSIDERANDO REAPROVEITAMENTO DO MATERIAL | M2 | 100 | 40.366 | 4036.6
20.22 | Parede de dry-wall - instalada (interna, guia simples, sem vão) | M2 | 35 | 87.06 | 3047.1
20.23 | APLICAÇÃO MANUAL DE PINTURA COM TINTA TEXTURIZADA ACRÍLICA EM PAREDES EXTERNAS, MURETAS E JARDINEIRAS | M2 | 700 | 28.01 | 19607
20.24 | APLICAÇÃO E LIXAMENTO DE MASSA LÁTEX EM TETO, DUAS DEMÃOS. | M2 | 150 | 36.78 | 5517
20.25 | APLICAÇÃO E LIXAMENTO DE MASSA LÁTEX EM PAREDES, DUAS DEMÃOS. | M2 | 620 | 20.53 | 12728.6
20.26 | APLICAÇÃO MANUAL DE PINTURA COM TINTA LÁTEX ACRÍLICA EM TETO, DUAS DEMÃOS. | M2 | 150 | 17.13 | 2569.5
20.27 | APLICAÇÃO MANUAL DE PINTURA COM TINTA LÁTEX ACRÍLICA EM PAREDES, DUAS DEMÃOS. | M2 | 620 | 14.4 | 8928
20.28 | PINTURA ESMALTE ACETINADO EM MADEIRA, DUAS DEMAOS COM LIXAMENTO | M2 | 180 | 27.744 | 4993.92
20.29 | VERNIZ SINTETICO EM MADEIRA, 3 DEMAOS, incolor, COM LIXAMENTO | M2 | 120 | 31.9179 | 3830.15
20.30 | PINTURA COM TINTA PROTETORA ACABAMENTO GRAFITE ESMALTE SOBRE SUPERFICIE METALICA, 2 DEMAOS | M2 | 60 | 55.6751 | 3340.51
20.31 | PINTURA ESMALTE ACETINADO, DUAS DEMAOS, SOBRE SUPERFICIE METALICA - VIGAS METALICAS INTERNAS | M2 | 240 | 41.0263 | 9846.31
20.32 | FUNDO PREPARADOR PRIMER SINTETICO, PARA ESTRUTURA METALICA, UMA DEMÃO, ESPESSURA DE 25 MICRA | M2 | 100 | 10.9844 | 1098.44
20.33 | PINTURA DE BATE RODAS INSTALADOS NOS SUBSOLOS | M2 | 150 | 41.0263 | 6153.95
20.34 | REVESTIMENTO EM LAMINADO MELAMINICO LISO, ESPESSURA 0,8 MM, FIXADO COM COLA | M2 | 25 | 120.3486 | 3008.72
20.35 | CANTONEIRA DE ALUMINIO 1"X1, PARA PROTECAO DE QUINA DE PAREDE | M | 15 | 64.898 | 973.47
20.36 | ISOLAMENTO TERMICO COM MANTA DE LA DE VIDRO, ESPESSURA 2,5CM | M2 | 20 | 105.6645 | 2113.29
20.37 | Persiana horizontal em alumínio branca ou cinza 16mm | M2 | 50 | 133.72 | 6686
20.38 | Persiana rolon | M2 | 30 | 421.84 | 12655.2
20.39 | ALIZAR / GUARNIÇÃO DE 5X1,5CM PARA PORTA DE 60X210CM FIXADO COM PREGOS, PADRÃO MÉDIO - FORNECIMENTO E INSTALAÇÃO. | M | 30 | 15.46 | 463.8
20.40 | PORTA DE MADEIRA PARA PINTURA, SEMI-OCA (LEVE OU MÉDIA), 90X210CM, ESPESSURA DE 3,5CM, INCLUSO DOBRADIÇAS - FORNECIMENTO E INSTALAÇÃO. | UN | 3 | 527.98 | 1583.94
20.41 | PORTA EM ALUMÍNIO DE ABRIR TIPO VENEZIANA COM GUARNIÇÃO, FIXAÇÃO COM PARAFUSOS, FORNECIMENTO E INSTALAÇÃO | M2 | 2 | 666.28 | 1332.56
20.42 | PORTA CORTA-FOGO 90X210X4CM - FORNECIMENTO E INSTALAÇÃO | UN | 1 | 1339.96 | 1339.96
20.43 | KIT DE PORTA DE MADEIRA PARA PINTURA, SEMI-OCA (LEVE OU MÉDIA), PADRÃO MÉDIO, 90X210CM, ESPESSURA DE 3,5CM, ITENS INCLUSOS: DOBRADIÇAS, MONTAGEM E INSTALAÇÃO DO BATENTE, FECHADURA COM EXECUÇÃO DO FURO - FORNECIMENTO E INSTALAÇÃO | UN | 1 | 1470.14 | 1470.14
20.44 | PORTA DE MADEIRA, SEMI-OCA (LEVE OU MÉDIA), 80X210CM, ESPESSURA DE 3,5CM, INCLUSO DOBRADIÇAS - FORNECIMENTO E INSTALAÇÃO. | UN | 2 | 493.68 | 987.36
20.45 | Pintura com esmalte retardante ao fogo (para porta corta-fogo) | M2 | 24 | 46.7431 | 1121.83
20.46 | RETIRADA DE DIVISORIAS EM CHAPAS DE MADEIRA, COM MONTANTES METALICOS | M2 | 168 | 37.032 | 6221.38
20.47 | RECOLOCACAO DE DIVISORIAS TIPO CHAPAS OU TABUAS, INCLUSIVE ENTARUGAMENTO, CONSIDERANDO REAPROVEITAMENTO DO MATERIAL | M2 | 100 | 48.276 | 4827.6
20.48 | CORRIMÃO SIMPLES, DIÂMETRO EXTERNO = 1 1/2, EM AÇO GALVANIZADO | M | 12 | 93.52 | 1122.24
20.49 | CORRIMÃO SIMPLES, DIÂMETRO EXTERNO = 1 1/2, EM ALUMÍNIO | M | 12 | 65.98 | 791.76
20.50 | EXECUÇÃO DE REVESTIMENTO DE PAREDES E LAMBRIL DE MADEIRA | M2 | 130 | 119.6528 | 15554.86
20.51 | ESPELHO CRISTAL, ESPESSURA 4MM, COM PARAFUSOS DE FIXACAO, SEM MOLDURA | M2 | 4 | 527.684 | 2110.74
20.52 | REVESTIMENTO CERÂMICO PARA PAREDES EXTERNAS EM PASTILHAS DE VIDRO 3 X 3 CM (PLACAS DE 30 X 30 CM), ALINHADAS A PRUMO | M2 | 10 | 400.12 | 4001.2
20.53 | REVESTIMENTO CERÂMICO PARA PAREDES INTERNAS COM PLACAS TIPO ESMALTADA EXTRA DE DIMENSÕES 20X20 CM APLICADAS EM AMBIENTES DE ÁREA MENOR QUE 5 M² NA ALTURA INTEIRA DAS PAREDES | M2 | 60 | 64.68 | 3880.8
20.54 | IMPERMEABILIZAÇÃO CAIXA D'AGUA SUPERIOR com ARGAMASSA POLIMÉRICA COM ESPESSURA DE 1,0mm + MEMBRANA ACRÍLICA COM CIMENTO, COM ESPESSURA DE 3,0mm - 4 demãos | M2 | 110 | 64.59 | 7104.9
20.55 | Pintura de concreto aparente, com lixamento e preparação de base, com resina acrilica impermeabilizante, 2 DEMAOS | M2 | 120 | 76.3374 | 9160.49
20.56 | VIDRO TEMPERADO VERDE, ESPESSURA 10MM, FORNECIMENTO E INSTALACAO, INCLUSIVE MASSA PARA VEDACAO | M2 | 30 | 427.285 | 12818.55
20.57 | INSTALAÇÃO DE VIDRO LAMINADO, E = 10 MM, ENCAIXADO EM PERFIL U | M2 | 15 | 938.5927 | 14078.89
20.58 | Limpeza e manutenção de PAINEL DE PROTEÇÃO SOLAR COM ESQUADRIA DE ALUMÍNIO, PAINEIS PERTECH E VIDROS CASCATA e demais elementos de fachada | UNID | 1 | 12471.44 | 12471.44
20.59 | Manutenção e pintura de vigas e elementos metálicos das fachadas norte e sul | M2 | 230 | 197.4786 | 45420.09
20.60 | PLANTIO DE FORRAÇÃO | M2 | 50 | 70.36 | 3518
20.61 | PLANTIO DE ARBUSTO OU CERCA VIVA | um | 20 | 46.22 | 924.4
20.62 | PLANTIO DE GRAMA ESMERALDA OU SÃO CARLOS OU CURITIBANA, EM PLACAS | M2 | 250 | 20.3 | 5075
20.63 | GRELHA DE FERRO FUNDIDO SIMPLES COM REQUADRO, 150 X 1000 MM, ASSENTADA COM ARGAMASSA 1 : 3 CIMENTO: AREIA - FORNECIMENTO E INSTALAÇÃO | UN | 3 | 196.05 | 588.15
20.64 | CALHA EM CHAPA DE AÇO GALVANIZADO NÚMERO 24, DESENVOLVIMENTO DE 100 CM , INCLUSO TRANSPORTE VERTICAL | M | 15 | 172.23 | 2583.45
20.65 | RUFO EM CHAPA DE AÇO GALVANIZADO NÚMERO 24, CORTE DE 25 CM, INCLUSO TRANSPORTE VERTICAL | M | 15 | 53.64 | 804.6
20.66 | TUBO, PVC, SOLDÁVEL, DN 25MM, INSTALADO EM RAMAL OU SUB-RAMAL DE ÁGUA - FORNECIMENTO E INSTALAÇÃO. | M | 5 | 27.1 | 135.5
20.67 | TUBO, PVC, SOLDÁVEL, DN 32MM, INSTALADO EM RAMAL OU SUB-RAMAL DE ÁGUA - FORNECIMENTO E INSTALAÇÃO. | M | 5 | 37.06 | 185.3
20.68 | TUBO PVC, SÉRIE R, ÁGUA PLUVIAL, DN 100 MM, FORNECIDO E INSTALADO EM RAMAL DE ENCAMINHAMENTO. | M | 5 | 55.8 | 279
20.69 | TUBO PVC, SERIE NORMAL, ESGOTO PREDIAL, DN 100 MM, FORNECIDO E INSTALADO EM RAMAL DE DESCARGA OU RAMAL DE ESGOTO SANITÁRIO. | M | 5 | 43.33 | 216.65
20.70 | ELETRODUTO RÍGIDO ROSCÁVEL, PVC, DN 25 MM (3/4"), PARA CIRCUITOS TERMINAIS, INSTALADO EM PAREDE - FORNECIMENTO E INSTALAÇÃO. | M | 10 | 16.84 | 168.4
20.71 | LUVA PARA ELETRODUTO, PVC, ROSCÁVEL, DN 25 MM (3/4"), PARA CIRCUITOS TERMINAIS, INSTALADA EM FORRO - FORNECIMENTO E INSTALAÇÃO | UN | 5 | 9.72 | 48.6
20.72 | CURVA 90 GRAUS PARA ELETRODUTO, PVC, ROSCÁVEL, DN 25 MM (3/4"), PARA CIRCUITOS TERMINAIS, INSTALADA EM FORRO - FORNECIMENTO E INSTALAÇÃO | UN | 5 | 15.88 | 79.4
20.73 | CABO DE COBRE FLEXÍVEL ISOLADO, 2,5 MM², ANTI-CHAMA 450/750 V, PARA CIRCUITOS TERMINAIS - FORNECIMENTO E INSTALAÇÃO | M | 150 | 5.2 | 780
20.74 | CABO DE COBRE FLEXÍVEL ISOLADO, 4 MM², ANTI-CHAMA 450/750 V, PARA CIRCUITOS TERMINAIS - FORNECIMENTO E INSTALAÇÃO | M | 100 | 8.07 | 807
20.75 | CABO DE COBRE FLEXÍVEL ISOLADO, 6 MM², ANTI-CHAMA 450/750 V, PARA CIRCUITOS TERMINAIS - FORNECIMENTO E INSTALAÇÃO | M | 50 | 11.28 | 564
20.76 | CONDULETE DE ALUMÍNIO, TIPO LR, PARA ELETRODUTO DE AÇO GALVANIZADO DN 20 MM (3/4''), APARENTE - FORNECIMENTO E INSTALAÇÃO | UN | 10 | 30.17 | 301.7
20.77 | CONDULETE DE ALUMÍNIO, TIPO C, PARA ELETRODUTO DE AÇO GALVANIZADO DN 20 MM (3/4''), APARENTE - FORNECIMENTO E INSTALAÇÃO | UN | 10 | 28.84 | 288.4
20.78 | CONDULETE DE ALUMÍNIO, TIPO T, PARA ELETRODUTO DE AÇO GALVANIZADO DN 20 MM (3/4''), APARENTE - FORNECIMENTO E INSTALAÇÃO. | UN | 10 | 35.17 | 351.7
20.79 | CONDULETE DE PVC, TIPO LL/LR, PARA ELETRODUTO DE PVC SOLDÁVEL DN 25 MM (3/4''), APARENTE - FORNECIMENTO E INSTALAÇÃO | UN | 10 | 29.06 | 290.6
20.80 | ELETROCALHA LISA OU PERFURADA EM AÇO GALVANIZADO, LARGURA 100MM E ALTURA 50MM, INCLUSIVE EMENDA E FIXAÇÃO - FORNECIMENTO E INSTALAÇÃO | M | 5 | 150.2016 | 751.01
20.81 | Limpeza de placas de sistema fotovoltaico | M2 | 500 | 6.2956 | 3147.78
20.82 | TUBO DE AÇO GALVANIZADO COM COSTURA, CLASSE MÉDIA, DN 32 (1 1/4"), CONEXÃO ROSQUEADA, INSTALADO EM REDE DE ALIMENTAÇÃO PARA HIDRANTE - FORNECIMENTO E INSTALAÇÃO. | M | 5 | 55.73 | 278.65
20.83 | TUBO DE AÇO GALVANIZADO COM COSTURA, CLASSE MÉDIA, DN 40 (1 1/2"), CONEXÃO ROSQUEADA, INSTALADO EM REDE DE ALIMENTAÇÃO PARA HIDRANTE - FORNECIMENTO E INSTALAÇÃO. | M | 4 | 64.28 | 257.12
20.84 | TUBO DE AÇO GALVANIZADO COM COSTURA, CLASSE MÉDIA, CONEXÃO ROSQUEADA, DN 32 (1 1/4"), INSTALADO EM REDE DE ALIMENTAÇÃO PARA SPRINKLER - FORNECIMENTO E INSTALAÇÃO. AF_12/2015 | M | 4 | 61.01 | 244.04
20.85 | EXTINTOR DE INCÊNDIO PORTÁTIL COM CARGA DE CO2 DE 6 KG, CLASSE BC - FORNECIMENTO E INSTALAÇÃO. | UN | 1 | 693.67 | 693.67
20.86 | EXTINTOR DE INCÊNDIO PORTÁTIL COM CARGA DE PQS DE 6 KG, CLASSE BC - FORNECIMENTO E INSTALAÇÃO. | UN | 1 | 248.67 | 248.67
20.87 | Manutenção nível 1 e 2 para Extintor de incêndio com carga de PQS – 4kg - BC, com recarga | UNID | 40 | 16.88 | 675.2
20.88 | Manutenção nível 1 e 2 para Extintor de incêndio com carga de PQS – 6kg - ABC, com recarga | UNID | 68 | 23.63 | 1606.84
20.89 | Manutenção nível 1 e 2 para Extintor de incêndio com carga de PQS – 4kg – ABC | UNID | 1 | 23.63 | 23.63
20.90 | Manutenção nível 1 e 2 para Extintor de incêndio com carga de Água pressurizada – 10 litros, com recarga | UNID | 9 | 15.35 | 138.15
20.91 | Manutenção nível 1 e 2 Extintor de incêndio com carga de CO2 – 6kg, com recarga | UNID | 10 | 65.03 | 650.3
20.92 | Manutenção nível 3 -Teste hidrostático para Extintor de incêndio com carga de PQS – 4kg - BC | UNID | 40 | 17.88 | 715.2
20.93 | Manutenção nível 3 - Teste hidrostático para Extintor de incêndio com carga de PQS – 6kg - ABC | UNID | 68 | 20.13 | 1368.84
20.94 | Manutenção nível 3 - Teste hidrostático para Extintor de incêndio com carga de PQS – 4kg – ABC | UNID | 1 | 20.13 | 20.13
20.95 | Manutenção nível 3 - Teste hidrostático para Extintor de incêndio com carga de Água pressurizada – 10 litros | UNID | 9 | 15.5 | 139.5
20.96 | Manutenção nível 3 - Teste hidrostático Extintor de incêndio com carga de CO2 – 6kg | UNID | 10 | 51.25 | 512.5
20.97 | Teste hidrostático de mangueira de incêndio com emissão de relatório | UNID | 145 | 10.45 | 1515.25
20.98 | EXECUÇÃO DE PASSEIO (CALÇADA) OU PISO DE CONCRETO COM CONCRETO MOLDADO IN LOCO, USINADO, ACABAMENTO CONVENCIONAL, NÃO ARMADO. AF_08/2022 | M3 | 5 | 779.07 | 3895.35
20.99 | LASTRO DE CONCRETO MAGRO, APLICADO EM PISOS, LAJES SOBRE SOLO OU RADIER, ESPESSURA DE 5CM | M2 | 50 | 46.65 | 2332.5
20.100 | LASTRO COM MATERIAL GRANULAR (PEDRA BRITADA N.2), APLICADO EM PISOS OU LAJES SOBRE SOLO, ESPESSURA DE *10 CM* | M3 | 20 | 290.31 | 5806.2
20.101 | EXECUÇÃO DE PISO INDUSTRIAL DE CONCRETO ARMADO, FCK = 20 MPA, ESPESSURA DE 12CM | M2 | 50 | 124.75 | 6237.5
20.102 | COMPACTAÇÃO MECÂNICA DE SOLO PARA EXECUÇÃO DE RADIER, PISO DE CONCRETO OU LAJE SOBRE SOLO, COM COMPACTADOR DE SOLOS A PERCUSSÃO | M2 | 50 | 3.9 | 195
20.103 | PISO EM PEDRA PORTUGUESA ASSENTADO SOBRE ARGAMASSA SECA DE CIMENTO E AREIA, REJUNTADO COM CIMENTO | M2 | 10 | 243.68 | 2436.8
20.104 | LIMPEZA MANUAL DE VEGETAÇÃO EM TERRENO COM ENXADA | M2 | 2330 | 0.5476 | 1275.91
20.105 | Locação de caçamba | unid | 15 | 380.95 | 5714.25
20.106 | Laudo qualidade de água | ponto | 20 | 290 | 5800
20.107 | MAO DE OBRA - Engenheiro senior com encargos complementares | H | 80 | 228.81 | 18304.8
20.108 | MAO DE OBRA - Arquiteto senior com encargos complementares | H | 150 | 151.07 | 22660.5
20.109 | MAO DE OBRA - Técnico eletrotécnico, eletrônico e demais especialidades com encargos complementares | H | 100 | 40.2 | 4020
20.110 | MAO DE OBRA - Encarregado geral com encargos complementares | H | 192 | 32.08 | 6159.36
20.111 | MAO DE OBRA - Oficial (Pedreiro, Serralheiro, ladrilheiro, carpinteiro, armador, eletricista, marceneiro, serralheiro, soldador, gesseiro, montador, pintor, impermeabilizador e vidraceiro) com encargos complementares | H | 500 | 33.25 | 16625
20.112 | MAO DE OBRA - Ajudante geral com encargos complementares | H | 400 | 27.63 | 11052
20.113 | MAO DE OBRA - Marceneiro especializado em manutenção de móveis - pequenos reparos e ajustes - com encargos complementares | H | 80 | 30.51 | 2440.8
| TOTAL CUSTOS DIRETOS (item 20) | R$ |  |  | 809827.66
| BDI (28,36%) | R$ | 28.36% |  | 229664.2
| TOTAL GERAL ITEM 5 | R$ |  |  | 1039491.86 | 0
MANUTENÇÃO CORRETIVA TOTAL
TOTAL GERAL (ITENS 16, 17, 18, 19 E 20) |  |  |  | 2416219.36 |  | 0

## MO SOB DEMANDA
DEMONSTRATIVO PREÇO ESTIMATIVO – MANUTENÇÃO CORRETIVA
PLANILHA DE CUSTOS E FORMAÇÃO DE PREÇOS
OBJETO: Contratação de empresa especializada de engenharia para prestação dos serviços contínuos, na modelagem facilities, para operação e gerenciamento da manutenção predial preventiva, corretiva e preditiva, com fornecimento de peças, materiais e mão de obra, bem como a realização de serviços eventuais e evolutivos, nos sistemas, equipamentos e instalações prediais utilizados pelo Conselho Federal de Engenharia e Agronomia.
A | Data de apresentação da proposta (dia/mês/ano)
B | Minicípio/UF |  |  |  | Brasília/DF
C | Ano do Acordo, Convenção ou Dissídio Coletivo
D | Sindicato (para fins de balizamento)
Mão de Obra vinculada à contratação
1 | Tipo de Serviço |  |  |  | Gestão e manutenção predial
2 | Classificação brasileira de Ocupações (CBO)
3 | Salário Normativo da categoria profissional
4 | Categoria profissional
5 | Data -base da categoria (dia/mês/ano)
Operador de audio e vídeo
1 | COMPOSIÇÃO DA REMUNERAÇÃO |  |  | Alíquotas | Valor R$ | Para a remuneração do operador de áudio utilizou-se pesquisade preços de mercado para determinar o salário mensal, considerando a ausência de norma coletiva para o tipo de empresa que se pretende. | Operador de áudio |  |  |  | https://www.radialistasdf.com.br/views/arquivos/1739886456.pdf
A | Salário Base |  |  |  | 5850.5167 |  | CCT SeacxSinrad | CNJ | camara | média salarial | Contrato CNMP - valor posto - 12.231,53 - https://www.cnmp.mp.br/portal/images/Transparencia/contratos/006_2022_TA_05.pdf
B | Adicional de Periculosidade | [5 empty] | 5684.68 | 6472.84 | 5394.03 | 5850.5167 | Cotnrato camara - https://www.camara.leg.br/licitacoes-e-contratos/contratos/01-40-2025
C | Adicional de Insalubridade
D | Adicional noturno
E | Adicional de hora noturna reduzida
F | Adicional de hora extra no feriado trabalhado
| TOTAL DA REMUNERAÇÃO - Módulo 1 |  |  |  | 5850.5167
2 | ENCARGOS E BENEFÍCIOS ANUAIS, MENSAIS E DIÁRIOS
2.1 | 13º SALÁRIO E ADICIONAL DE FÉRIAS |  |  | % | Valor R$
A | 13º Salário |  |  | 8.333% | 487.5431
B | Adicional de Férias |  |  | 2.778% | 162.5144
C | Incidência do Submódulo 2.2 (A+B) |  |  | 40.8% | 265.2234
| Total submódulo 2.1 |  |  |  | 915.2808
2.2 | ENCARGOS PREVIDENCIÁRIOS (GPSs), FUNDO DE GARANTIA POR TEMPO DE SERVIÇOS(FGTS) E OUTRAS CONTRIBUIÇÕES |  |  | % | Valor R$
A | INSS |  |  | 20% | 1170.1033
B | Salário Educação |  |  | 2.5% | 146.2629
C | SAT |  |  | 6% | 351.031
D | SESC ou SESI |  |  | 1.5% | 87.7577
E | SENAI - SENAC |  |  | 1% | 58.5052
F | SEBRAE |  |  | 0.6% | 35.1031
G | INCRA |  |  | 0.2% | 11.701
H | FGTS |  |  | 8% | 468.0413
I | SECONCI |  |  | 1% | 58.5052
| Total submódulo 2.2 |  |  | 40.8% | 2387.0108
2.3 | BENEFÍCIOS MENSAIS E DIÁRIOS |  |  | % | Valor R$
A | Transporte |  |  |  | 26.609
B | Auxílio Alimentação |  |  |  | 649.7506
C | Seguro de vida, invalidez e funeral |  |  |  | 6.5871
D | OUTROS
| Total submódulo 2.3 |  |  |  | 682.9467
| TOTAL MÓDULO 2 |  |  |  | 3985.2383
3 | PROVISÃO PARA RESCISÃO |  |  | % | Valor R$
A | Aviso prévio trabalhado |  |  | 1.944% | 113.76
B | Incid submódulo 2.2 s/ aviso prévio trabalhado (A) |  |  | 40.8% | 46.4141
C | Multa do FGTS s/ aviso prévio trabalhado |  |  |  | 208.0184
D | Aviso Prévio indenizado |  |  | 0.8333% | 48.7543
E | Incidência do FGTS s/ aviso prévio indenizado (D) |  |  | 8% | 3.9003
F | Multa do FGTS s/ aviso prévio indenizado |  |  |  | 20.8018
| Total Módulo 3 |  |  |  | 441.649
4 | REPOSIÇÃO DE PROFISSIONAL AUSENTE
4.1 | AUSÊNCIAS LEGAIS |  |  | % | Valor R$
A | Férias (remuneração do substituto) |  |  | 8.333% | 487.5431
B | Ausências legais |  |  | 1.389% | 81.2572
C | Licença paternidade |  |  | 0.06944% | 4.0629
D | Ausência por acidente de trabalho |  |  | 0.8333% | 48.7543
E | Afastamento maternidade |  |  | 0.03704% | 2.1669
| Subtotal |  |  |  | 623.7843
F | Incidência do submódulo 2.2 |  |  | 40.8% | 254.504
| Total Submódulo 4.1 |  |  |  | 878.2882
4.2 | INTRAJORNADA |  |  | % | Valor R$
A | Intervalo para repouso ou alimentação |  |  |  | 0
B | Incidência do submódulo 2.2 |  |  | 40.8% | 0
| Total Submódulo 4.2 |  |  |  | 0
| TOTAL MÓDULO 4 |  |  |  | 878.2882
5 | INSUMOS DIVERSOS |  |  | Alíquotas | Valor R$
A | Uniforme |  |  |  | 40.355
B | Materiais de Consumo |  |  |  | 0
C | Equipamentos (depreciação) |  |  |  | 0
D | EPI's |  |  |  | 0
| TOTAL DE INSUMOS - Módulo 5 |  |  |  | 40.355
| SOMATÓRIO MÓDULOS 1, 2, 3, 4 E 5 |  |  |  | 11196.0472
6 | CUSTOS INDIRETOS, TRIBUTOS E LUCRO |  |  | Alíquotas | Valor R$
A | Custos Indiretos |  |  | 5% | 559.8024
B | Lucro |  |  | 7.4% | 869.9329
| Fator F | Preço (P) |  | 0.8875 | 14226.2337
C | Tributos Federais |  |  | 0.1125
| COFINS |  |  | 7.6% | 1081.1938
| PIS |  |  | 1.65% | 234.7329
| Tributos Federais - ISS |  |  | 2% | 284.5247
| TOTAL MÓDULO 6 |  |  |  | 3030.1865
QUADRO RESUMO
| MÃO DE OBRA VINCULADA A EXECUÇÃO CONTRATUAL (VALOR POR EMPREGADO) |  |  |  | Operador de audio e vídeo
1 | COMPOSIÇÃO DA REMUNERAÇÃO |  |  |  | 5850.5167
2 | ENCARGOS E BENEFÍCIOS ANUAIS, MENSAIS E DIÁRIOS |  |  |  | 3985.2383
3 | PROVISÃO PARA RESCISÃO |  |  |  | 441.649
4 | REPOSIÇÃO DE PROFISSIONAL AUSENTE |  |  |  | 878.2882
5 | INSUMOS DIVERSOS |  |  |  | 40.355
6 | CUSTOS INDIRETOS, TRIBUTOS E LUCRO |  |  |  | 3030.1865
| VALOR TOTAL POR EMPREGADO (mês) |  |  |  | 14226.2337
QUADRO RESUMO DE VALORES DE MAO DE OBRA
Operador de audio e vídeo
| VALOR TOTAL MENSAL POR EMPREGADO |  |  |  | 14226.2337
| CUSTO HORÁRIO POR EMPREGADO |  |  |  | 98.79 | =36*4 = 144h
RESUMO CUSTOS DE MÃO DE OBRA SOB DEMANDA
Mão de Obra sob demanda |  | Item | Profissional |  | Custo horário | Custo diário | Memória de cálculo
|  | 16 | Operador de audio e video |  | 98.79 | - | Conforme planilha de custos acima
|  | 17 | Técnico especializado automação/sistema de segurança |  | 127.32 |  | Item 90777 - compoisção SINAPI 02/2025

## Materiais de reposição
MANUTENÇÃO CORRETIVA
18. MATERIAIS DE REPOSIÇÃO | [7 empty] | PESQUISA DE PREÇO
Item | CÓDIGO Sinapi | ESPECIFICAÇÃO | QTDE | UNID | Preço Unitário 01/2026 | Preço Total | TIPO
18.1 | 11696 | Cuba de sobrepor oval branca DECA L 65 | 1 | unid | 170.5 | 170.5 | ARQUITETURA
18.2 | 10431 | Lavatório com coluna suspensa de louça branca deca modelo vogue plus L51 CS1v | 1 | unid | 317.6 | 317.6 | ARQUITETURA
18.3 | 20271 | Tanque grande branco com coluna Deca TQ03 | 1 | unid | 534.5 | 534.5 | ARQUITETURA
18.4 | 36796 | TORNEIRA CROMADA DE MESA PARA LAVATORIO TEMPORIZADA PRESSAO BICA BAIXA | 4 | unid | 156.78 | 627.12 | ARQUITETURA
18.5 | 0377 | ASSENTO SANITARIO DE PLASTICO, TIPO CONVENCIONAL | 6 | unid | 44.1 | 264.6 | ARQUITETURA
18.6 | 1747 | CUBA para cozinha retangular em AÇO INOX, 400 x 340 mm, com 170mm de profundidade | 1 | unid | 235.59 | 235.59 | ARQUITETURA
18.7 | 11762 | Torneira cromada curta sem arejador ½” para jardim | 5 | unid | 62.71 | 313.55 | ARQUITETURA
18.8 | 36792 | Torneira para tanque de parede Ref: Deca MAX 1153.C34 | 2 | unid | 198.61 | 397.22 | ARQUITETURA
18.9 | 11772 | Torneira copa e cozinha - DE MESA/BANCADA, PARA COZINHA, BICA MOVEL, COM AREJADOR, 1/2 " OU 3/4 | 2 | unid | 132.62 | 265.24 | ARQUITETURA
18.10 | 6136 | SIFAO EM METAL CROMADO PARA PIA OU LAVATORIO, 1 X 1.1/2 | 3 | unid | 142.9 | 428.7 | ARQUITETURA
18.11 | 38638 | SIFAO EM METAL CROMADO PARA TANQUE, 1.1/4 X 1.1/2 | 2 | unid | 151.34 | 302.68 | ARQUITETURA
18.12 | 11560 | Mola hidráulica aérea para instalação em portas de madeira. Ref: Mola modelo MA 200, marca Dorma. | 4 | unid | 178.75 | 715 | ARQUITETURA
18.13 | pesquisa gov.br | Placa de carpete 60x60 instalada em fibra 100% nylon , fio bouclê, na cor padrão do plenario | 20 | m² | 248.4 | 4968 | ARQUITETURA
18.14 | pesquisa | Caixa de comando Deca 1180 para torneiras automaticas de banheiro | 4 | unid | 1001.98 | 4007.92 | ARQUITETURA | 950 | 1320.63 | 735.31
18.15 | pesquisa | Sensor para torneira automatica de banheiro Deca 1180 com canopla | 4 | unid | 332.98 | 1331.92 | ARQUITETURA | 298.01 | 386.61 | 314.31
18.16 | pesquisa gov.br | Válvula solenoide c/ rosca 3/4 | 4 | unid | 165.65 | 662.6 | ARQUITETURA
18.17 | pesquisa | Caixa de comando caixa/sensor para mictório 2580 Deca | 4 | unid | 1632.72 | 6530.88 | ARQUITETURA | 1374.35 | 2105.34 | 1418.48
18.18 | 39961 | Silicone de uso geral 280g | 5 | unid | 26.59 | 132.95 | ARQUITETURA
18.19 | 00142 | Silicone PU 40 para juntas - 310ml | 10 | tubo | 40.24 | 402.4
18.20 | orse 12729 | Piso tátil pinado, em ABS revestido de inox, 100pç por metro | 2 | m | 120.75 | 241.5 | ARQUITETURA
18.21 | pesquisa | Conjunto de Fechadura cromada para porta interna de madeira, no padrão da existente, Lafonte ref 515 | 3 | unid | 209.65 | 628.95 | ARQUITETURA | 189.8 | 229.49
18.22 | 43611 | Conjunto de Fechadura de porta de madeira preta ref La fonte 6521 | 8 | unid | 118.03 | 944.24 | ARQUITETURA
18.23 | pesquisa gov.br | PLACA DE FIBRA MINERAL PARA FORRO, DE 625 X 625 MM, E = 15 MM | 10 | unid | 47.3 | 473 | ARQUITETURA
18.24 | 11684 | Engate flexivel inox 1/2 x 40cm | 2 | unid | 35.87 | 71.74 | HIDRAULICA
18.25 | MERCADO | BOMBAS RECALQUE - Ref: Dancor S.A. - Modelo: 10110630 630 T JM - Mod: PB 100 L2/NM – 5CV, Norma - Nema MG1-18.614 - JM, Rotação: 2 polos - 3.450 rpm - 60 Hz, Trifásico: 220/380V, IP 55, isolamento classe B (ou similar) | 1 | unid | 3863.21 | 3863.21 | HIDRAULICA | 3863.21
18.26 | MERCADO | BOMBA PRESSURIZAÇÃO - Fabricante: Schneider Motobombas - BCR – 2000V 1CV mono 60Hz 220V - 3450rpm, Motor elétrico: IP-00 com capa de proteção, termostato e capacitor permanente, 2 Polos, 60 Hz - ou similar | 1 | unid | 871.61 | 871.61 | HIDRAULICA | 871.61
18.27 | MERCADO | BOMBA CASCATA - Fabricante: Jacuzzi do Brasil - Modelo: 3DM1-T – 3CV - ou similar | 1 | unid | 1359.9 | 1359.9 | HIDRAULICA | 1359.9
18.28 | MERCADO | BOMBA FILTRO CASCATA - Fabricante: WEG - Bomba com pré filtro série APP - 1/2CV – 3470rpm – 60Hz, 2 polos – isolamento: F IP 21 - ou simlar | 1 | unid | 1179.9 | 1179.9 | HIDRAULICA | 1179.9
18.29 | MERCADO | BOMBA PARA ESGOTAMENTO DE POÇO DE ESGOTO. Referência: WEG jacaré 220/380V, 3CV, robusta- ou similar | 1 | unid | 3129.9 | 3129.9 | HIDRAULICA | 3129.9
18.30 | MERCADO | Bomba de esgotamento de poço de aguas pluviais, tipo sub dreno (SDE) 3hp, monobloco, vertical, carcaça com ralo de aspiração incorporado, motor com 2 polos, 3450rpm. Ref: Dancor 2303 - ou similar | 1 | unid | 3129.9 | 3129.9 | HIDRAULICA | 3129.9
18.31 | pesquisa gov.br | Botao de acionamento manual caixa acoplada Deca branco | 5 | unid | 32.35 | 161.75 | HIDRAULICA
18.32 | pesquisa gov.br | TAMPAO FOFO SIMPLES COM BASE, CLASSE A15 CARGA MAX 1,5 T, 400 X 600 MM (COM INSCRICAO EM RELEVO DO TIPO DE REDE) | 10 | unid | 157.78 | 1577.8 | HIDRAULICA |  | 172.2 | 143.35
18.33 | 7588 | Boia de nivel eletrica, sensor 15a, cabo 5m | 4 | unid | 56.9 | 227.6
18.34 | 37527 | Mangueira 1 ½” 15m tipo 2 | 5 | unid | 473.66 | 2368.3 | INCÊNDIO
18.35 | 6011 | Registro de gaveta bruto 2 1/2". | 2 | unid | 266.98 | 533.96 | INCÊNDIO
18.36 | 37554 | Esguicho de neblina regulável, confeccionado em bronze ASTM-B-62. Diâmetro 1 1/2". Dotado de 3 posições: fechado, jato sólido e neblina fina | 1 | unid | 211.38 | 211.38 | INCÊNDIO
18.37 | 21044 | Bicos de Sprinkler Ø 1/2", temp. 68ºC, tipo tubo molhado, conforme padrão existente no edifício | 5 | unid | 35.77 | 178.85 | INCÊNDIO
18.38 | 11451 | Dobradiça porta corta fogo no padrão das atuais | 9 | unid | 77.28 | 695.52 | INCÊNDIO
18.39 | pesquisa gov.br | Lâmpada LED bulbo 10W bivolt E27 branca 6000k | 150 | unid | 9.26 | 1389 | ELETRICA
18.40 | pesquisa gov.br | Lâmpadas tubular led T5 18w 6500k 1200mm – Base G-13 | 150 | unid | 14.41 | 2161.5 | ELETRICA
18.41 | pesquisa gov.br | Superled ar-111 85-265v 11w refletora gu-10 6500k - base gu-10 | 50 | unid | 45.38 | 2269 | ELETRICA
18.42 | pesquisa gov.br | Lâmpada led ar-70 85-265v 7w refletora 6500k – base gu-10 | 20 | unid | 17.64 | 352.8 | ELETRICA
18.43 | pesquisa gov.br | Lâmpada tubular led T8 9,5W 6500K 600MM (UL) – Base G13 | 100 | unid | 8.6 | 860 | ELETRICA
18.44 | pesquisa gov.br | Lâmpada PAR 20 LED cor branca para uso externo - 220V, equivalência 50W - E27 | 50 | unid | 16.45 | 822.5 | ELETRICA
18.45 | pesquisa gov.br | Lâmpada Eletrônica espiral 85w x 220v – Base E27 | 50 | unid | 9.26 | 463 | ELETRICA
18.46 | pesquisa gov.br | Lâmpada led halopin silic 86-240v 3w 6500k– base G9 | 10 | unid | 18.4 | 184 | ELETRICA
18.47 | pesquisa gov.br | Lâmpada Tubular Led T8 18W 6500K 1200MM - Base G13 – vida útil de 3000horas – branco frio | 300 | unid | 11.5 | 3450 | ELETRICA
18.48 | pesquisa gov.br | PROJETOR SUPERLED 200W 6500K IP-65 SLIM N.L, 31x28cm | 5 | unid | 47.53 | 237.65 | ELETRICA
18.49 | pesquisa gov.br | Lâmpada par38 led 15W branca | 25 | unid | 5.81 | 145.25 | ELETRICA
18.50 | pesquisa gov.br | Painéis de LED EMB. QD. 60X60 LISO 6000K 24W | 5 | unid | 100.22 | 501.1 | ELETRICA
18.51 | 39391 | Luminária de embutir para jardim par 38 led | 5 | unid | 28.74 | 143.7 | ELETRICA
18.52 | pesquisa gov.br | Sinaleiro duplo 24 leds bivolt para sinalização de entrada e saída de garagem | 2 | unid | 95.09 | 190.18 | ELETRICA
18.53 | pesquisa gov.br | Folha de gelatina colorida uso fotografico, 50 x 60 cm, esp 3mm, para iluminação | 30 | unid | 64 | 1920 | ELETRICA
18.54 | pesquisa gov.br | Protetor contra surto modelo PQS 220 - DPS classe II/III com desacoplador térmico interno 15kA | 10 | unid | 32.89 | 328.9 | ELETRICA
18.55 | pesquisa gov.br | Sensor de presença bivolt, automático, de sobrepor, 500W, alcance mínimo de 10m, ângulo de atuação de 100º, ajuste de tempo e sensibilidade. | 6 | unid | 41.27 | 247.62 | ELETRICA
18.56 | 39599 | Cabos UTP categoria 6E CSU-4P 4 pares Furukawa | 100 | m | 9.23 | 923 | ELETRICA
18.57 | 39601 | CONECTOR FEMEA RJ - 45, CATEGORIA 6 | 5 | unid | 38.48 | 192.4 | ELETRICA
18.58 | 39603 | CONECTOR MACHO RJ - 45, CATEGORIA 6 | 30 | unid | 4.1 | 123 | ELETRICA
18.59 | 1014 | Cabo flexível 750v/70°C/nbr-6148 2,5mm² | 50 | m | 2.77 | 138.5 | ELETRICA
18.60 | 981 | Cabo flexível 750v/70°C/nbr-6148 4,0mm² | 100 | m | 4.6 | 460 | ELETRICA
18.61 | 34618 | Cabo PP 750v/70°C/nbr-7288 3x1,5mm² | 30 | m | 6.98 | 209.4 | ELETRICA
18.62 | 34621 | Cabo PP 750V/70º C/NBR 13249 3 x 4.0mm² PRYSMIAN | 100 | m | 17.3 | 1730 | ELETRICA
18.63 | 1368 | Chuveiro 5500W | 2 | unid | 98.38 | 196.76 | ELETRICA
18.64 | 39451 | Dipsositivo de proteção residual - DR Bipolar - 220V - 40A | 1 | unid | 267.82 | 267.82 | ELETRICA
18.65 | 39452 | Dipsositivo de proteção residual - DR Bipolar - 220V - 63A | 1 | unid | 269.42 | 269.42 | ELETRICA
18.66 | 2370 | Disjuntor SIEMENS DIN 20A | 2 | unid | 18.24 | 36.48 | ELETRICA
18.67 | 2386 | Disjuntor SIEMENS DIN 40A | 2 | unid | 30.6 | 61.2 | ELETRICA
18.68 | 2373 | Disjuntor Tripolar 100A | 1 | unid | 172.51 | 172.51 | ELETRICA
18.69 | 38068 | Interruptor de embutir 10A, 250V, 1-S, com placa, Fame | 2 | unid | 21.9 | 43.8 | ELETRICA
18.70 | 38081 | Interruptor de embutir 10A, 250V, 2-SS, com placa, Fame | 2 | unid | 36.72 | 73.44 | ELETRICA
18.71 | 38101 | Tomada 2P+T de embutir ou sobrepor 10A ref. Pial ou equivalente | 3 | unid | 11.83 | 35.49 | ELETRICA
18.72 | 38102 | Tomada 2P+T de embutir ou sobrepor 20A ref. Pial ou eequivalente | 3 | unid | 15.13 | 45.39 | ELETRICA
18.73 | 1612 | Contator ABB EN20-20N 24V | 10 | unid | 160 | 1600 | ELETRICA
18.74 | 4226 | Gás GLP - P45 | 2 | unid | 357.75 | 715.5 | DIVERSOS
18.75 | 4221 | Oleo diesel S-500 ou S-10 | 300 | l | 5.97 | 1791 | DIVERSOS
18.76 | pesquisa | Fechadura eletronica, smart lock, digital | 1 | unid | 384.33 | 384.33 | DIVERSOS |  | 385 | 389 | 379
18.77 | pesquisa | Fita antiderrapante preta rolo 5m | 20 | m | 59.49 | 1189.8 | DIVERSOS |  | 62.67 | 58.4 | 57.4
18.78 | 10507 | Quadro de vidro temperado 2m x 1m | 2 | unid | 611.58 | 1223.16 | DIVERSOS |  |  |  | Compras.gov | Contrato Confea | Contrato marinha
18.79 | pesquisa | Capacitores de partida (capacitor Suryha 50?f ±5% 380v e capacitor Suryha 5?f ±5% 380v) | 40 | unid. | 23.42 | 936.8 | AR CONDICIONADO |  |  |  | 21.62 | 25.21
18.80 | pesquisa compras.gov | Gás R22 cilindro de 13,620 kg | 5 | unid. | 848.33 | 4241.65 | AR CONDICIONADO
18.81 | pesquisa | Gás R410A cilindro 13,62 | 20 | unid. | 655.88 | 13117.6 | AR CONDICIONADO
18.82 | pesquisa | Manta filtrante G3 | 15 | m² | 32.48 | 487.2 | AR CONDICIONADO |  |  |  | 36.7 | 28.25
18.83 | 12725 | Luvas de cobre até 1,5” | 15 | Unid. | 19.87 | 298.05 | AR CONDICIONADO
18.84 | pesquisa | Rolamento 6203 ou 6206 ou 6205 ZC3 ou 6204 ZC3 | 120 | unid. | 17.79 | 2134.8 | AR CONDICIONADO |  |  |  | 17.31 | 18.26
18.85 | 39662 | Tubo de cobre 1/4" | 25 | m | 34.83 | 870.75 | AR CONDICIONADO
18.86 | 39660 | Tubo de cobre 1/2" | 25 | m | 72.68 | 1817 | AR CONDICIONADO
18.87 | 39665 | Tubo de cobre 5/8 | 25 | m | 90.4 | 2260 | AR CONDICIONADO
18.88 | 39664 | Tubo de cobre 3/8 | 25 | m | 53.58 | 1339.5 | AR CONDICIONADO
18.89 | 39666 | Tubo de cobre 3/4 | 25 | m | 109.33 | 2733.25 | AR CONDICIONADO
18.90 | pesquisa | Controle remoto Sem fio (PCLH3A) | 7 | unid. | 106.97 | 748.79 | AR CONDICIONADO | 109.6 | 51.59 | 40.3 |  | 163.46 | 169.88
18.91 | pesquisa | Filtros de ar (KPI) (HLD30457A) | 350 | unid. | 148.51 | 51978.5 | AR CONDICIONADO | 167.7 |  |  |  | 129.32
18.92 | pesquisa | CJ Bomba Dreno (17B30151A) | 4 | unid. | 631.2 | 2524.8 | AR CONDICIONADO | 899 | 590 |  |  | 404.6
18.93 | pesquisa | Duto Flexível 10" aluminizado - rolo 10m | 2 | m | 187.13 | 374.26 | AR CONDICIONADO | 157.49 | 194.99 | 208.9
18.94 | pesquisa gov.br | Serviço de rebobinamento de motores elétricos | 5 | sv | 1281.97 | 6409.85 | AR CONDICIONADO
18.95 | pesquisa | Compressor rotativo hitachi 24000 btu 220V | 10 | unid | 856.98 | 8569.8 | AR CONDICIONADO | 922.85 |  |  |  | 791.11
18.96 | pesquisa | Suporte p/ palco C/ Rodízios Para TV 27 À 55 Pol | 2 | unid | 544.87 | 1089.74 | SOM |  | 475 | 699.8 | 459.8
18.97 | pesquisa | Suporte De Chão C/ Rodízios Para TV 27 À 55 Pol | 4 | unid | 688.67 | 2754.68 | SOM |  | 677 | 690 | 699
18.98 | pesquisa | Suporte De Piso Para TV até 85" Pol | 4 | unid | 1063.17 | 4252.68 | SOM |  | 1191.5 | 999 | 999
18.99 | pesquisa | Suportede Teto p/ TV de 75" | 4 | unid | 484.45 | 1937.8 | SOM |  | 299 | 479 | 675.34
18.100 | pesquisa | KIT SUPORTE VEGA M6 PARA VIDEOWALL TV 55" | 1 | unid | 473.24 | 473.24 | SOM |  | 459.9 | 514.9 | 444.91
18.101 | pesquisa | CABO DISPLAY PORT 2.0 3D 4K 2M OU SIMILAR | 5 | unid | 47.42 | 237.1 | SOM |  | 44.9 | 48.06 | 49.3
18.102 | pesquisa | CABO HDMI 2.0 3D 4K 3M OU SIMILAR | 10 | unid | 56.27 | 562.7 | SOM |  | 59.9 | 48.9 | 60
18.103 | pesquisa | CABO HDMI 2.0 3D 4K 5M OU SIMILAR | 5 | unid | 74.96 | 374.8 | SOM |  | 84.55 | 69.91 | 70.43
18.104 | pesquisa | CABO HDMI 2.0 3D 4K 10M OU SIMILAR | 3 | unid | 120.18 | 360.54 | SOM |  | 141.55 | 120 | 99
18.105 | pesquisa Atlas | CORREDIÇA CONTRAPESO 105961 | 1 | unid | 790 | 790 | ELEVADOR
18.106 | pesquisa Atlas | CORREDIÇA CABINA ELEVADOR 105963 | 1 | unid | 987 | 987 | ELEVADOR
18.107 | pesquisa Atlas | BATERIA REGULADA POR VÁLVULA 432789 | 1 | unid | 1240 | 1240 | ELEVADOR
18.108 | pesquisa Atlas | BATERIA REGULADA POR VÁLVULA 432791 | 1 | unid | 1240 | 1240 | ELEVADOR
18.109 | pesquisa Atlas | PLACA ELETRÔNICA ELEVADOR 560220 | 1 | unid | 1454.83 | 1454.83 | ELEVADOR
18.110 | pesquisa Atlas | PLACA ELETRÔNICA ELEVADOR 591820 | 1 | unid | 6988 | 6988 | ELEVADOR
18.111 | pesquisa Atlas | PLACA ELETRÔNICA ELEVADOR 591838 | 1 | unid | 7900 | 7900 | ELEVADOR
18.112 | pesquisa Atlas | PLACA ELETRÔNICA ELEVADOR 591843 | 1 | unid | 4360 | 4360 | ELEVADOR
18.113 | pesquisa Atlas | PLACA ELETRÔNICA ELEVADOR 591866 | 1 | unid | 4500 | 4500 | ELEVADOR
18.114 | pesquisa Atlas | PLACA ELETRÔNICA ELEVADOR 591886 | 1 | unid | 8960 | 8960 | ELEVADOR
18.115 | pesquisa Atlas | PLACA ELETRÔNICA ELEVADOR 594154 | 1 | unid | 8400 | 8400 | ELEVADOR
18.116 | pesquisa Atlas | PLACA ELETRÔNICA ELEVADOR 594157 | 1 | unid | 12620 | 12620 | ELEVADOR
18.117 | pesquisa Atlas | SOQUETE ENCAIXE LÂMPADA 1543296 | 1 | unid | 25.8 | 25.8 | ELEVADOR
18.118 | pesquisa Atlas | CONTATO LIMITADOR VELOC 2927985 | 1 | unid | 652 | 652 | ELEVADOR
18.119 | pesquisa Atlas | ANEL O 6685609 | 1 | unid | 345 | 345 | ELEVADOR
18.120 | pesquisa Atlas | INTERFONE ELEVADOR 51914826 | 1 | unid | 1100 | 1100 | ELEVADOR
18.121 | pesquisa Atlas | PROTETOR CONTRAPESO 51921717 | 1 | unid | 385 | 385 | ELEVADOR
18.122 | pesquisa Atlas | INTERFONE ELEVADOR 51922225 | 1 | unid | 1530 | 1530 | ELEVADOR
18.123 | pesquisa Atlas | INTERCOMUNICADOR CABINA 51922790 | 1 | unid | 1890 | 1890 | ELEVADOR
18.124 | pesquisa Atlas | INTERCOMUNICADOR CABINA 51931226 | 1 | unid | 1890 | 1890 | ELEVADOR
18.125 | pesquisa Atlas | CJ COP5B 10 LA (MEC 10 TEC) 51820151 | 1 | unid | 18640 | 18640 | ELEVADOR
18.126 | pesquisa Atlas | CJ COP5B 10 LA (MEC 10 TEC) 51820152 | 1 | unid | 19650 | 19650 | ELEVADOR
18.127 | pesquisa Atlas | LÂMPADA LED TUBULAR 51946231 | 4 | unid | 820 | 3280 | ELEVADOR
18.128 | pesquisa Atlas | INTERCOMUNICADOR CABINA 51946711 | 1 | unid | 904 | 904 | ELEVADOR
18.129 | pesquisa Atlas | DITADOR PORTA ELEVADOR 51969760 | 1 | unid | 1985 | 1985 | ELEVADOR
18.130 | pesquisa Atlas | GUARNIÇÃO GUIA ELEVADOR 52513669 | 1 | unid | 850 | 850 | ELEVADOR
18.131 | pesquisa Atlas | COP5-K 55503482 | 1 | unid | 2890 | 2890 | ELEVADOR
18.132 | pesquisa Atlas | ALARME CABINA ELEVADOR 55503535 | 1 | unid | 1690 | 1690 | ELEVADOR
18.133 | pesquisa Atlas | INDICADOR ELEVADOR 55503774 | 1 | unid | 3200 | 3200 | ELEVADOR
18.134 | pesquisa Atlas | FONTE ALIMENTAÇÃO 55503909 | 1 | unid | 2786 | 2786 | ELEVADOR
18.135 | pesquisa Atlas | BOTOEIRA CHAMADA/SERVIÇO 55504810 | 1 | unid | 1760 | 1760 | ELEVADOR
18.136 | pesquisa Atlas | BOTOEIRA CHAMADA/SERVIÇO 55504811 | 1 | unid | 1980 | 1980 | ELEVADOR
18.137 | pesquisa Atlas | BOTOEIRA CHAMADA/SERVIÇO 55504812 | 1 | unid | 2130 | 2130 | ELEVADOR
18.138 | pesquisa Atlas | VENTILADOR CABINA 57623106 | 1 | unid | 2100 | 2100 | ELEVADOR
18.139 | pesquisa Atlas | CINTA CABINA ELEVADOR 59101391 | 1 | unid | 825 | 825 | ELEVADOR
18.140 | pesquisa Atlas | GUARNIÇÃO GUIA ELEVADOR 59311751 | 1 | unid | 930 | 930 | ELEVADOR
18.141 | pesquisa Atlas | MODULO OPERADOR PORTA 59313503 | 1 | unid | 10450 | 10450 | ELEVADOR
18.142 | pesquisa Atlas | PROTEÇÃO CABINA ELEVADOR 59316976 | 1 | unid | 3500 | 3500 | ELEVADOR
18.143 | pesquisa Atlas | BOTOEIRA CHAMADA/SERVIÇO 59327696 | 1 | unid | 960 | 960 | ELEVADOR
18.144 | pesquisa Atlas | BOTOEIRA CHAMADA/SERVIÇO 59327698 | 1 | unid | 1844 | 1844 | ELEVADOR
18.145 | pesquisa Atlas | BOTOEIRA CHAMADA/SERVIÇO 59327756 | 1 | unid | 1100 | 1100 | ELEVADOR
18.146 | pesquisa Atlas | ENCODER MAQUINA ELEVADOR 59601936 | 1 | unid | 8980 | 8980 | ELEVADOR
18.147 | pesquisa Atlas | MODULO QUADRO COMANDO 59712758 | 1 | unid | 4250 | 4250 | ELEVADOR
18.148 | pesquisa Atlas | INDICADOR ELEVADOR 59324210_OC | 1 | unid | 1600 | 1600 | ELEVADOR
18.149 | pesquisa Atlas | INVERSO DE FREQUENCIA | 1 | unid | 57900 | 57900 | ELEVADOR
18.150 | pesquisa Atlas | BARREIRA MODULAR TD0146X004 | 1 | unid | 1230 | 1230 | ELEVADOR
VALOR ESTIMADO - 12 MESES | [5 empty] | 409564.09
BDI reduzido | [5 empty] | 22.39%
VALOR TOTAL ESTIMADO - 12 MESES | [5 empty] | 501272.14

## Equipamentos
MANUTENÇÃO CORRETIVA
19. EQUIPAMENTOS | [7 empty] | PESQUISA DE PREÇO
Item | CÓDIGO Sinapi | ESPECIFICAÇÃO | QTDE ANUAL | UNID | Preço Unitário | Preço Total ANUAL | TIPO | Contrato Confea | Contrato JF | contrato marinha
19.1 | pesquisa | Unidade Condensadora de 10,0HP - Cooling Only - Condensação a Ar - 380V/3ph - Modular - Família New Set Free Sigma (RAS10FSNC7B) | 5 | unid. | 30344.98 | 151724.9 | AR CONDICIONADO | 30344.98
19.2 | pesquisa | Unidade Condensadora de 12,0HP - Cooling Only - Condensação a Ar - 380V/3ph - Modular - Família New Set Free Sigma (RAS12FSNC7B) | 5 | unid. | 34419.98 | 172099.9 | AR CONDICIONADO | 32786.9 | 36053.06
19.3 | pesquisa | Unidade Evaporadora do tipo Embutido de 1,0 HP - Alta Pressão - 220V/1ph - incluir filtro de Ar, controle remoto e receptor separadamente - Família Set Free (RPI1,0FSNQHIZ) | 6 | unid. | 3251.53 | 19509.18 | AR CONDICIONADO | 1391.64 | 5975.2 | 2387.75
19.4 | pesquisa | MONITOR VIDEO WALL FHD 55'' (55VM5J-H LG) | 6 | unid | 8099.24 | 48595.44 | SOM |  | 7007 | 9693.71 | 7597
19.5 | pesquisa | LOUSA DIGITAL INTERATIVA 86" ULTRA HD | 4 | unid | 19999.43 | 79997.72 | SOM |  | 21999.9 | 19457.91 | 18540.48
19.6 | pesquisa | TV 75" LED 4K UHD SMART 3 3ntradas HDMI, controle por aplicativo | 6 | unid | 4945.14 | 29670.84 | SOM |  | 5129 | 4500.27 | 5206.14
VALOR ESTIMADO - 12 MESES | [5 empty] | 501597.98
BDI reduzido | [5 empty] | 22.39%
VALOR TOTAL ESTIMADO - 12 MESES | [5 empty] | 613913.92

## Serviços eventuais
MANUTENÇÃO CORRETIVA
20. SERVIÇOS EVENTUAIS
Item | CÓDIGO | ESPECIFICAÇÃO | Unidade | Quantidade estimada anual | Preço Unitário | Preço Total
20.1 | 97632 | DEMOLIÇÃO DE RODAPÉ CERÂMICO, DE FORMA MANUAL, SEM REAPROVEITAMENTO | M | 30 | 3.08 | 92.4
20.2 | 97633 | DEMOLIÇÃO DE REVESTIMENTO CERÂMICO, DE FORMA MANUAL, SEM REAPROVEITAMENTO | M2 | 350 | 26.95 | 9432.5
20.3 | 87262 | Revestimento de piso, tipo porcelanato - 1º subsolo - vestiarios, salas técnicas, etc | M2 | 200 | 131.53 | 26306
20.4 | 98671 | Piso de granito dourado carioca flameado / polido | M2 | 50 | 403.82 | 20191
20.5 | 98671 | Piso de Granito BRANCO POLAR flameado / polido | M2 | 50 | 403.82 | 20191
20.6 | PRÓPRIA | Revestimento em placa vinílica de 50cm x 50cm - pavimento tipo | M2 | 375 | 131.3685 | 49263.18
20.7 | 102494 | PINTURA DE PISO COM TINTA EPÓXI, APLICAÇÃO MANUAL, 2 DEMÃOS, INCLUSO PRIMER EPÓXI. | M2 | 185 | 75.67 | 13998.95
20.8 | 102496 | PINTURA DE RODAPÉ COM TINTA EPÓXI, APLICAÇÃO MANUAL, 2 DEMÃOS, INCLUSÃO PRIMER EPÓXI | M | 95 | 15.87 | 1507.65
20.9 | 102491 | PINTURA DE PISO COM TINTA ACRÍLICA, APLICAÇÃO MANUAL, 2 DEMÃOS, INCLUSO FUNDO PREPARADOR | M2 | 280 | 23.78 | 6658.4
20.10 | PROPRIA | RECUPERAÇÃO DE PISO ELEVADO | M2 | 25 | 317.0149 | 7925.37
20.11 | PROPRIA | PISO EM CARPETE - Plenário - inluindo retirada do anterior | M2 | 290 | 266.9949 | 77428.52
20.12 | PRÓPRIA | Execução de junta de dilatação com selante elástico monocomponente a base de poliuretano 1x1cm | M | 85 | 80.84 | 6871.4
20.13 | 98577 | TRATAMENTO DE JUNTA SERRADA, COM TARUGO DE POLIETILENO E SELANTE À BASE DE SILICONE | M | 45 | 54.69 | 2461.05
20.14 | 101094 | PISO PODOTÁTIL DE ALERTA OU DIRECIONAL, DE BORRACHA, ASSENTADO SOBRE ARGAMASSA | M | 40 | 158.97 | 6358.8
20.15 | PROPRIA | Execução de Manutenção de MEMBRANA DE POLIURETANO PARA TRÁFEGO DE PEDESTRES | M2 | 570 | 47.7965 | 27244.01
20.16 | PROPRIA | Execução de manutenção de MEMBRANA DE POLIURETANO PARA TRÁFEGO DE VEÍCULOS | M2 | 2500 | 44.4422 | 111105.54
20.17 | 96114 | FORRO EM DRYWALL, PARA AMBIENTES COMERCIAIS, INCLUSIVE ESTRUTURA DE FIXAÇÃO | M2 | 120 | 72.55 | 8706
20.18 | 96116 | FORRO EM RÉGUAS DE PVC, FRISADO, PARA AMBIENTES COMERCIAIS, INCLUSIVE ESTRUTURA DE FIXAÇÃO | M2 | 20 | 64.37 | 1287.4
20.19 | 96113 | FORRO EM PLACAS DE GESSO, PARA AMBIENTES COMERCIAIS | M2 | 150 | 50.83 | 7624.5
20.20 | 96121 | ACABAMENTOS PARA FORRO (RODA-FORRO EM PERFIL METÁLICO E PLÁSTICO) | M | 20 | 12.17 | 243.4
20.21 | PROPRIA | AJUSTES E RECOLOCACO DE FORROS EM LAMBRIL DE MADEIRA DO REFEITÓRIO, CONSIDERANDO REAPROVEITAMENTO DO MATERIAL | M2 | 100 | 40.366 | 4036.6
20.22 | 96358 | Parede de dry-wall - instalada (interna, guia simples, sem vão) | M2 | 35 | 87.06 | 3047.1
20.23 | 88431 | APLICAÇÃO MANUAL DE PINTURA COM TINTA TEXTURIZADA ACRÍLICA EM PAREDES EXTERNAS, MURETAS E JARDINEIRAS | M2 | 700 | 28.01 | 19607
20.24 | 88496 | APLICAÇÃO E LIXAMENTO DE MASSA LÁTEX EM TETO, DUAS DEMÃOS. | M2 | 150 | 36.78 | 5517
20.25 | 88497 | APLICAÇÃO E LIXAMENTO DE MASSA LÁTEX EM PAREDES, DUAS DEMÃOS. | M2 | 620 | 20.53 | 12728.6
20.26 | 88488 | APLICAÇÃO MANUAL DE PINTURA COM TINTA LÁTEX ACRÍLICA EM TETO, DUAS DEMÃOS. | M2 | 150 | 17.13 | 2569.5
20.27 | 88489 | APLICAÇÃO MANUAL DE PINTURA COM TINTA LÁTEX ACRÍLICA EM PAREDES, DUAS DEMÃOS. | M2 | 620 | 14.4 | 8928
20.28 | PROPRIA | PINTURA ESMALTE ACETINADO EM MADEIRA, DUAS DEMAOS COM LIXAMENTO | M2 | 180 | 27.744 | 4993.92
20.29 | PROPRIA | VERNIZ SINTETICO EM MADEIRA, 3 DEMAOS, incolor, COM LIXAMENTO | M2 | 120 | 31.9179 | 3830.15
20.30 | PROPRIA | PINTURA COM TINTA PROTETORA ACABAMENTO GRAFITE ESMALTE SOBRE SUPERFICIE METALICA, 2 DEMAOS | M2 | 60 | 55.6751 | 3340.51
20.31 | PROPRIA | PINTURA ESMALTE ACETINADO, DUAS DEMAOS, SOBRE SUPERFICIE METALICA - VIGAS METALICAS INTERNAS | M2 | 240 | 41.0263 | 9846.31
20.32 | PROPRIA | FUNDO PREPARADOR PRIMER SINTETICO, PARA ESTRUTURA METALICA, UMA DEMÃO, ESPESSURA DE 25 MICRA | M2 | 100 | 10.9844 | 1098.44
20.33 | PROPRIA | PINTURA DE BATE RODAS INSTALADOS NOS SUBSOLOS | M2 | 150 | 41.0263 | 6153.95
20.34 | PROPRIA | REVESTIMENTO EM LAMINADO MELAMINICO LISO, ESPESSURA 0,8 MM, FIXADO COM COLA | M2 | 25 | 120.3486 | 3008.72
20.35 | PROPRIA | CANTONEIRA DE ALUMINIO 1"X1, PARA PROTECAO DE QUINA DE PAREDE | M | 15 | 64.898 | 973.47
20.36 | PROPRIA | ISOLAMENTO TERMICO COM MANTA DE LA DE VIDRO, ESPESSURA 2,5CM | M2 | 20 | 105.6645 | 2113.29
20.37 | PROPRIA | Persiana horizontal em alumínio branca ou cinza 16mm | M2 | 50 | 133.72 | 6686
20.38 | PROPRIA | Persiana rolon | M2 | 30 | 421.84 | 12655.2
20.39 | 100659 | ALIZAR / GUARNIÇÃO DE 5X1,5CM PARA PORTA DE 60X210CM FIXADO COM PREGOS, PADRÃO MÉDIO - FORNECIMENTO E INSTALAÇÃO. | M | 30 | 15.46 | 463.8
20.40 | 90823 | PORTA DE MADEIRA PARA PINTURA, SEMI-OCA (LEVE OU MÉDIA), 90X210CM, ESPESSURA DE 3,5CM, INCLUSO DOBRADIÇAS - FORNECIMENTO E INSTALAÇÃO. | UN | 3 | 527.98 | 1583.94
20.41 | 91341 | PORTA EM ALUMÍNIO DE ABRIR TIPO VENEZIANA COM GUARNIÇÃO, FIXAÇÃO COM PARAFUSOS, FORNECIMENTO E INSTALAÇÃO | M2 | 2 | 666.28 | 1332.56
20.42 | 90838 | PORTA CORTA-FOGO 90X210X4CM - FORNECIMENTO E INSTALAÇÃO | UN | 1 | 1339.96 | 1339.96
20.43 | 90844 | KIT DE PORTA DE MADEIRA PARA PINTURA, SEMI-OCA (LEVE OU MÉDIA), PADRÃO MÉDIO, 90X210CM, ESPESSURA DE 3,5CM, ITENS INCLUSOS: DOBRADIÇAS, MONTAGEM E INSTALAÇÃO DO BATENTE, FECHADURA COM EXECUÇÃO DO FURO - FORNECIMENTO E INSTALAÇÃO | UN | 1 | 1470.14 | 1470.14
20.44 | 91297 | PORTA DE MADEIRA, SEMI-OCA (LEVE OU MÉDIA), 80X210CM, ESPESSURA DE 3,5CM, INCLUSO DOBRADIÇAS - FORNECIMENTO E INSTALAÇÃO. | UN | 2 | 493.68 | 987.36
20.45 | PROPRIA | Pintura com esmalte retardante ao fogo (para porta corta-fogo) | M2 | 24 | 46.7431 | 1121.83
20.46 | PROPRIA | RETIRADA DE DIVISORIAS EM CHAPAS DE MADEIRA, COM MONTANTES METALICOS | M2 | 168 | 37.032 | 6221.38
20.47 | PROPRIA | RECOLOCACAO DE DIVISORIAS TIPO CHAPAS OU TABUAS, INCLUSIVE ENTARUGAMENTO, CONSIDERANDO REAPROVEITAMENTO DO MATERIAL | M2 | 100 | 48.276 | 4827.6
20.48 | 99855 | CORRIMÃO SIMPLES, DIÂMETRO EXTERNO = 1 1/2, EM AÇO GALVANIZADO | M | 12 | 93.52 | 1122.24
20.49 | 99857 | CORRIMÃO SIMPLES, DIÂMETRO EXTERNO = 1 1/2, EM ALUMÍNIO | M | 12 | 65.98 | 791.76
20.50 | PROPRIA | EXECUÇÃO DE REVESTIMENTO DE PAREDES E LAMBRIL DE MADEIRA | M2 | 130 | 119.6528 | 15554.86
20.51 | PROPRIA | ESPELHO CRISTAL, ESPESSURA 4MM, COM PARAFUSOS DE FIXACAO, SEM MOLDURA | M2 | 4 | 527.684 | 2110.74
20.52 | 88788 | REVESTIMENTO CERÂMICO PARA PAREDES EXTERNAS EM PASTILHAS DE VIDRO 3 X 3 CM (PLACAS DE 30 X 30 CM), ALINHADAS A PRUMO | M2 | 10 | 400.12 | 4001.2
20.53 | 87265 | REVESTIMENTO CERÂMICO PARA PAREDES INTERNAS COM PLACAS TIPO ESMALTADA EXTRA DE DIMENSÕES 20X20 CM APLICADAS EM AMBIENTES DE ÁREA MENOR QUE 5 M² NA ALTURA INTEIRA DAS PAREDES | M2 | 60 | 64.68 | 3880.8
20.54 | 98556 | IMPERMEABILIZAÇÃO CAIXA D'AGUA SUPERIOR com ARGAMASSA POLIMÉRICA COM ESPESSURA DE 1,0mm + MEMBRANA ACRÍLICA COM CIMENTO, COM ESPESSURA DE 3,0mm - 4 demãos | M2 | 110 | 64.59 | 7104.9
20.55 | PROPRIA | Pintura de concreto aparente, com lixamento e preparação de base, com resina acrilica impermeabilizante, 2 DEMAOS | M2 | 120 | 76.3374 | 9160.49
20.56 | PROPRIA | VIDRO TEMPERADO VERDE, ESPESSURA 10MM, FORNECIMENTO E INSTALACAO, INCLUSIVE MASSA PARA VEDACAO | M2 | 30 | 427.285 | 12818.55
20.57 | PROPRIA | INSTALAÇÃO DE VIDRO LAMINADO, E = 10 MM, ENCAIXADO EM PERFIL U | M2 | 15 | 938.5927 | 14078.89
20.58 | PRÓPRIA | Limpeza e manutenção de PAINEL DE PROTEÇÃO SOLAR COM ESQUADRIA DE ALUMÍNIO, PAINEIS PERTECH E VIDROS CASCATA e demais elementos de fachada | UNID | 1 | 12471.44 | 12471.44
20.59 | PRÓPRIA | Manutenção e pintura de vigas e elementos metálicos das fachadas norte e sul | M2 | 230 | 197.4786 | 45420.09
20.60 | 98505 | PLANTIO DE FORRAÇÃO | M2 | 50 | 70.36 | 3518
20.61 | 98509 | PLANTIO DE ARBUSTO OU CERCA VIVA | um | 20 | 46.22 | 924.4
20.62 | 103946 | PLANTIO DE GRAMA ESMERALDA OU SÃO CARLOS OU CURITIBANA, EM PLACAS | M2 | 250 | 20.3 | 5075
20.63 | 103001 | GRELHA DE FERRO FUNDIDO SIMPLES COM REQUADRO, 150 X 1000 MM, ASSENTADA COM ARGAMASSA 1 : 3 CIMENTO: AREIA - FORNECIMENTO E INSTALAÇÃO | UN | 3 | 196.05 | 588.15
20.64 | 94229 | CALHA EM CHAPA DE AÇO GALVANIZADO NÚMERO 24, DESENVOLVIMENTO DE 100 CM , INCLUSO TRANSPORTE VERTICAL | M | 15 | 172.23 | 2583.45
20.65 | 94231 | RUFO EM CHAPA DE AÇO GALVANIZADO NÚMERO 24, CORTE DE 25 CM, INCLUSO TRANSPORTE VERTICAL | M | 15 | 53.64 | 804.6
20.66 | 89356 | TUBO, PVC, SOLDÁVEL, DN 25MM, INSTALADO EM RAMAL OU SUB-RAMAL DE ÁGUA - FORNECIMENTO E INSTALAÇÃO. | M | 5 | 27.1 | 135.5
20.67 | 89357 | TUBO, PVC, SOLDÁVEL, DN 32MM, INSTALADO EM RAMAL OU SUB-RAMAL DE ÁGUA - FORNECIMENTO E INSTALAÇÃO. | M | 5 | 37.06 | 185.3
20.68 | 89512 | TUBO PVC, SÉRIE R, ÁGUA PLUVIAL, DN 100 MM, FORNECIDO E INSTALADO EM RAMAL DE ENCAMINHAMENTO. | M | 5 | 55.8 | 279
20.69 | 89714 | TUBO PVC, SERIE NORMAL, ESGOTO PREDIAL, DN 100 MM, FORNECIDO E INSTALADO EM RAMAL DE DESCARGA OU RAMAL DE ESGOTO SANITÁRIO. | M | 5 | 43.33 | 216.65
20.70 | 91871 | ELETRODUTO RÍGIDO ROSCÁVEL, PVC, DN 25 MM (3/4"), PARA CIRCUITOS TERMINAIS, INSTALADO EM PAREDE - FORNECIMENTO E INSTALAÇÃO. | M | 10 | 16.84 | 168.4
20.71 | 91875 | LUVA PARA ELETRODUTO, PVC, ROSCÁVEL, DN 25 MM (3/4"), PARA CIRCUITOS TERMINAIS, INSTALADA EM FORRO - FORNECIMENTO E INSTALAÇÃO | UN | 5 | 9.72 | 48.6
20.72 | 91890 | CURVA 90 GRAUS PARA ELETRODUTO, PVC, ROSCÁVEL, DN 25 MM (3/4"), PARA CIRCUITOS TERMINAIS, INSTALADA EM FORRO - FORNECIMENTO E INSTALAÇÃO | UN | 5 | 15.88 | 79.4
20.73 | 91926 | CABO DE COBRE FLEXÍVEL ISOLADO, 2,5 MM², ANTI-CHAMA 450/750 V, PARA CIRCUITOS TERMINAIS - FORNECIMENTO E INSTALAÇÃO | M | 150 | 5.2 | 780
20.74 | 91928 | CABO DE COBRE FLEXÍVEL ISOLADO, 4 MM², ANTI-CHAMA 450/750 V, PARA CIRCUITOS TERMINAIS - FORNECIMENTO E INSTALAÇÃO | M | 100 | 8.07 | 807
20.75 | 91930 | CABO DE COBRE FLEXÍVEL ISOLADO, 6 MM², ANTI-CHAMA 450/750 V, PARA CIRCUITOS TERMINAIS - FORNECIMENTO E INSTALAÇÃO | M | 50 | 11.28 | 564
20.76 | 95787 | CONDULETE DE ALUMÍNIO, TIPO LR, PARA ELETRODUTO DE AÇO GALVANIZADO DN 20 MM (3/4''), APARENTE - FORNECIMENTO E INSTALAÇÃO | UN | 10 | 30.17 | 301.7
20.77 | 95778 | CONDULETE DE ALUMÍNIO, TIPO C, PARA ELETRODUTO DE AÇO GALVANIZADO DN 20 MM (3/4''), APARENTE - FORNECIMENTO E INSTALAÇÃO | UN | 10 | 28.84 | 288.4
20.78 | 95795 | CONDULETE DE ALUMÍNIO, TIPO T, PARA ELETRODUTO DE AÇO GALVANIZADO DN 20 MM (3/4''), APARENTE - FORNECIMENTO E INSTALAÇÃO. | UN | 10 | 35.17 | 351.7
20.79 | 95808 | CONDULETE DE PVC, TIPO LL/LR, PARA ELETRODUTO DE PVC SOLDÁVEL DN 25 MM (3/4''), APARENTE - FORNECIMENTO E INSTALAÇÃO | UN | 10 | 29.06 | 290.6
20.80 | 97238 | ELETROCALHA LISA OU PERFURADA EM AÇO GALVANIZADO, LARGURA 100MM E ALTURA 50MM, INCLUSIVE EMENDA E FIXAÇÃO - FORNECIMENTO E INSTALAÇÃO | M | 5 | 150.2016 | 751.01
20.81 | PROPRIA | Limpeza de placas de sistema fotovoltaico | M2 | 500 | 6.2956 | 3147.78
20.82 | 92364 | TUBO DE AÇO GALVANIZADO COM COSTURA, CLASSE MÉDIA, DN 32 (1 1/4"), CONEXÃO ROSQUEADA, INSTALADO EM REDE DE ALIMENTAÇÃO PARA HIDRANTE - FORNECIMENTO E INSTALAÇÃO. | M | 5 | 55.73 | 278.65
20.83 | 92365 | TUBO DE AÇO GALVANIZADO COM COSTURA, CLASSE MÉDIA, DN 40 (1 1/2"), CONEXÃO ROSQUEADA, INSTALADO EM REDE DE ALIMENTAÇÃO PARA HIDRANTE - FORNECIMENTO E INSTALAÇÃO. | M | 4 | 64.28 | 257.12
20.84 | 92652 | TUBO DE AÇO GALVANIZADO COM COSTURA, CLASSE MÉDIA, CONEXÃO ROSQUEADA, DN 32 (1 1/4"), INSTALADO EM REDE DE ALIMENTAÇÃO PARA SPRINKLER - FORNECIMENTO E INSTALAÇÃO. AF_12/2015 | M | 4 | 61.01 | 244.04
20.85 | 101907 | EXTINTOR DE INCÊNDIO PORTÁTIL COM CARGA DE CO2 DE 6 KG, CLASSE BC - FORNECIMENTO E INSTALAÇÃO. | UN | 1 | 693.67 | 693.67
20.86 | 101909 | EXTINTOR DE INCÊNDIO PORTÁTIL COM CARGA DE PQS DE 6 KG, CLASSE BC - FORNECIMENTO E INSTALAÇÃO. | UN | 1 | 248.67 | 248.67
20.87 | PROPRIA | Manutenção nível 1 e 2 para Extintor de incêndio com carga de PQS – 4kg - BC, com recarga | UNID | 40 | 16.88 | 675.2
20.88 | PROPRIA | Manutenção nível 1 e 2 para Extintor de incêndio com carga de PQS – 6kg - ABC, com recarga | UNID | 68 | 23.63 | 1606.84
20.89 | PROPRIA | Manutenção nível 1 e 2 para Extintor de incêndio com carga de PQS – 4kg – ABC | UNID | 1 | 23.63 | 23.63
20.90 | PROPRIA | Manutenção nível 1 e 2 para Extintor de incêndio com carga de Água pressurizada – 10 litros, com recarga | UNID | 9 | 15.35 | 138.15
20.91 | PROPRIA | Manutenção nível 1 e 2 Extintor de incêndio com carga de CO2 – 6kg, com recarga | UNID | 10 | 65.03 | 650.3
20.92 | PROPRIA | Manutenção nível 3 -Teste hidrostático para Extintor de incêndio com carga de PQS – 4kg - BC | UNID | 40 | 17.88 | 715.2
20.93 | PROPRIA | Manutenção nível 3 - Teste hidrostático para Extintor de incêndio com carga de PQS – 6kg - ABC | UNID | 68 | 20.13 | 1368.84
20.94 | PROPRIA | Manutenção nível 3 - Teste hidrostático para Extintor de incêndio com carga de PQS – 4kg – ABC | UNID | 1 | 20.13 | 20.13
20.95 | PROPRIA | Manutenção nível 3 - Teste hidrostático para Extintor de incêndio com carga de Água pressurizada – 10 litros | UNID | 9 | 15.5 | 139.5
20.96 | PROPRIA | Manutenção nível 3 - Teste hidrostático Extintor de incêndio com carga de CO2 – 6kg | UNID | 10 | 51.25 | 512.5
20.97 | PROPRIA | Teste hidrostático de mangueira de incêndio com emissão de relatório | UNID | 145 | 10.45 | 1515.25
20.98 | 94991 | EXECUÇÃO DE PASSEIO (CALÇADA) OU PISO DE CONCRETO COM CONCRETO MOLDADO IN LOCO, USINADO, ACABAMENTO CONVENCIONAL, NÃO ARMADO. AF_08/2022 | M3 | 5 | 779.07 | 3895.35
20.99 | 95241 | LASTRO DE CONCRETO MAGRO, APLICADO EM PISOS, LAJES SOBRE SOLO OU RADIER, ESPESSURA DE 5CM | M2 | 50 | 46.65 | 2332.5
20.100 | 96624 | LASTRO COM MATERIAL GRANULAR (PEDRA BRITADA N.2), APLICADO EM PISOS OU LAJES SOBRE SOLO, ESPESSURA DE *10 CM* | M3 | 20 | 290.31 | 5806.2
20.101 | 103913 | EXECUÇÃO DE PISO INDUSTRIAL DE CONCRETO ARMADO, FCK = 20 MPA, ESPESSURA DE 12CM | M2 | 50 | 124.75 | 6237.5
20.102 | 97083 | COMPACTAÇÃO MECÂNICA DE SOLO PARA EXECUÇÃO DE RADIER, PISO DE CONCRETO OU LAJE SOBRE SOLO, COM COMPACTADOR DE SOLOS A PERCUSSÃO | M2 | 50 | 3.9 | 195
20.103 | 101090 | PISO EM PEDRA PORTUGUESA ASSENTADO SOBRE ARGAMASSA SECA DE CIMENTO E AREIA, REJUNTADO COM CIMENTO | M2 | 10 | 243.68 | 2436.8
20.104 | PROPRIA | LIMPEZA MANUAL DE VEGETAÇÃO EM TERRENO COM ENXADA | M2 | 2330 | 0.5476 | 1275.91
20.105 | PROPRIA | Locação de caçamba | unid | 15 | 380.95 | 5714.25
20.106 | PROPRIA | Laudo qualidade de água | ponto | 20 | 290 | 5800
20.107 | 90779 | MAO DE OBRA - Engenheiro senior com encargos complementares | H | 80 | 228.81 | 18304.8
20.108 | 90770 | MAO DE OBRA - Arquiteto senior com encargos complementares | H | 150 | 151.07 | 22660.5
20.109 | 88266 | MAO DE OBRA - Técnico eletrotécnico, eletrônico e demais especialidades com encargos complementares | H | 100 | 40.2 | 4020
20.110 | 90776 | MAO DE OBRA - Encarregado geral com encargos complementares | H | 192 | 32.08 | 6159.36
20.111 | 88264 | MAO DE OBRA - Oficial (Pedreiro, Serralheiro, ladrilheiro, carpinteiro, armador, eletricista, marceneiro, serralheiro, soldador, gesseiro, montador, pintor, impermeabilizador e vidraceiro) com encargos complementares | H | 500 | 33.25 | 16625
20.112 | 100301 | MAO DE OBRA - Ajudante geral com encargos complementares | H | 400 | 27.63 | 11052
20.113 | 88273 | MAO DE OBRA - Marceneiro especializado em manutenção de móveis - pequenos reparos e ajustes - com encargos complementares | H | 80 | 30.51 | 2440.8
VALOR ESTIMADO - 12 MESES | [5 empty] | 809827.66
BDI - | [5 empty] | 28.36%
VALOR TOTAL ESTIMADO - 12 MESES | [5 empty] | 1039491.86
Observações:
1. As quantidades previstas nessa planilha são meramente estimativas, que serão pagos à medida que forem executados, à medida que forem solicitados pela CONTRATANTE, a seu critério exclusivo.

## CPU_
COMPOSIÇÕES DE PREÇO UNITÁRIO - CPU | [5 empty] | Cotação
CLASSE/TIPO | CÓDIGOS | DESCRIÇÃO | UNIDADE | COEFICIENTE | PREÇO UNITARIO 01/2026
1 | 97632 | DEMOLIÇÃO DE RODAPÉ CERÂMICO, DE FORMA MANUAL, SEM REAPROVEITAMENTO | M |  | 3.08
COMPOSICAO | 88256 | AZULEJISTA OU LADRILHISTA COM ENCARGOS COMPLEMENTARES | H | 0,0293000
COMPOSICAO | 88316 | SERVENTE COM ENCARGOS COMPLEMENTARES | H | 0,0825000
2 | 97633 | DEMOLIÇÃO DE REVESTIMENTO CERÂMICO, DE FORMA MANUAL, SEM REAPROVEITAMENTO | M2 |  | 26.95
COMPOSICAO | 88256 | AZULEJISTA OU LADRILHISTA COM ENCARGOS COMPLEMENTARES | H | 0,2553000
COMPOSICAO | 88316 | SERVENTE COM ENCARGOS COMPLEMENTARES | H | 0,7195000
3 | 87262 | Revestimento de piso, tipo porcelanato - 1º subsolo - vestiarios, salas técnicas, etc | M2 |  | 131.53
INSUMO | 34357 | REJUNTE CIMENTICIO, QUALQUER COR | KG | 0,1400000
INSUMO | 37595 | ARGAMASSA COLANTE TIPO AC III | KG | 8,6200000
INSUMO | 38195 | PISO PORCELANATO, BORDA RETA, EXTRA, FORMATO MAIOR QUE 2025 CM2 | M2 | 1,0800000
COMPOSICAO | 88256 | AZULEJISTA OU LADRILHISTA COM ENCARGOS COMPLEMENTARES | H | 0,7000000
COMPOSICAO | 88316 | SERVENTE COM ENCARGOS COMPLEMENTARES | H | 0,2700000
4 | 98671 | Piso de granito dourado carioca flameado / polido | M2 |  | 403.82
INSUMO | 10841 | Granito dourado carioca flameado / polido 60 x 60cm esp.20mm para piso | M2 | 1,1600000
INSUMO | 34356 | REJUNTE BRANCO, CIMENTICIO | KG | 0,1400000
INSUMO | 37595 | ARGAMASSA COLANTE TIPO ACIII | KG | 8,6200000
COMPOSICAO | 88274 | MARMORISTA/GRANITEIRO COM ENCARGOS COMPLEMENTARES | H | 1,1880000
COMPOSICAO | 88316 | SERVENTE COM ENCARGOS COMPLEMENTARES | H | 0,5940000
5 | 98671 | Piso de Granito BRANCO POLAR flameado / polido | M2 |  | 403.82
INSUMO | 10841 | Granito BRANCO POLAR flameado / polido 60 x 60cm esp.20mm para piso | M2 | 1,1600000
INSUMO | 34356 | REJUNTE BRANCO, CIMENTICIO | KG | 0,1400000
INSUMO | 37595 | ARGAMASSA COLANTE TIPO ACIII | KG | 8,6200000
COMPOSICAO | 88274 | MARMORISTA/GRANITEIRO COM ENCARGOS COMPLEMENTARES | H | 1,1880000
COMPOSICAO | 88316 | SERVENTE COM ENCARGOS COMPLEMENTARES | H | 0,5940000
6 | PRÓPRIA | Revestimento em placa vinílica de 50cm x 50cm - pavimento tipo | M2 |  | 131.3685
INSUMO | 4791 | ADESIVO ACRILICO/COLA DE CONTATO | KG | 0,0950000 | 53.64
INSUMO | Cotação gov.br | placa vinílica autoportante - Piso vinílico em placas, na medida de 60cm x 60cm, heterogêneo, autoportante, destinado ao tráfego comercial pesado, 3mm espessura. REF Forbo modelo LF 5703S ou similar superior | M2 | 1,1100000 | 102.85
COMPOSICAO | 88309 | PEDREIRO COM ENCARGOS COMPLEMENTARES | H | 0,2610000 | 32.94
COMPOSICAO | 88316 | SERVENTE COM ENCARGOS COMPLEMENTARES | H | 0,1300000 | 25.11
COMPOSICAO | 95276 | POLIDORA DE PISO (POLITRIZ), PESO DE 100KG, DIÂMETRO 450 MM, MOTOR ELÉTRICO, POTÊNCIA 4 HP - CHP DIURNO. AF_09/2016 | CHP | 0,0250000 | 3.01
COMPOSICAO | 95277 | POLIDORA DE PISO (POLITRIZ), PESO DE 100KG, DIÂMETRO 450 MM, MOTOR ELÉTRICO, POTÊNCIA 4 HP - CHI DIURNO. AF_09/2016 | CHI | 0,2360000 | 0.73
7 | 102494 | PINTURA DE PISO COM TINTA EPÓXI, APLICAÇÃO MANUAL, 2 DEMÃOS, INCLUSO PRIMER EPÓXI. | M2 |  | 75.67
INSUMO | 5330 | DILUENTE EPOXI | L | 0,0640000
INSUMO | 7304 | TINTA EPOXI BASE AGUA PREMIUM, BRANCA | L | 0,3220000
INSUMO | 12815 | FITA CREPE ROLO DE 25 MM X 50 M | UN | 0,0100000
INSUMO | 44072 | PRIMER EPOXI / EPOXIDICO | L | 0,2016000
COMPOSICAO | 88310 | PINTOR COM ENCARGOS COMPLEMENTARES | H | 0,2750000
COMPOSICAO | 88316 | SERVENTE COM ENCARGOS COMPLEMENTARES | H | 0,1150000
8 | 102496 | PINTURA DE RODAPÉ COM TINTA EPÓXI, APLICAÇÃO MANUAL, 2 DEMÃOS, INCLUSÃO PRIMER EPÓXI | M |  | 15.87
INSUMO | 5330 | DILUENTE EPOXI | L | 0,0110000
INSUMO | 7304 | TINTA EPOXI BASE AGUA PREMIUM, BRANCA | L | 0,0530000
INSUMO | 12815 | FITA CREPE ROLO DE 25 MM X 50 M | UN | 0,0200000
INSUMO | 44072 | PRIMER EPOXI / EPOXIDICO | L | 0,0288000
COMPOSICAO | 88310 | PINTOR COM ENCARGOS COMPLEMENTARES | H | 0,1300000
COMPOSICAO | 88316 | SERVENTE COM ENCARGOS COMPLEMENTARES | H | 0,0540000
9 | 102491 | PINTURA DE PISO COM TINTA ACRÍLICA, APLICAÇÃO MANUAL, 2 DEMÃOS, INCLUSO FUNDO PREPARADOR | M2 |  | 23.78
INSUMO | 6085 | SELADOR ACRILICO OPACO PREMIUM INTERIOR/EXTERIOR | L | 0,1600000
INSUMO | 7348 | TINTA ACRILICA PREMIUM PARA PISO | L | 0,4270000
INSUMO | 12815 | FITA CREPE ROLO DE 25 MM X 50 M | UN | 0,0100000
COMPOSICAO | 88310 | PINTOR COM ENCARGOS COMPLEMENTARES | H | 0,2750000
COMPOSICAO | 88316 | SERVENTE COM ENCARGOS COMPLEMENTARES | H | 0,1150000
10 | PROPRIA | RECUPERAÇÃO DE PISO ELEVADO | M2 |  | 317.0149
INSUMO | 39694 | PISO ELEVADO MONOLITICO INCLUINDO FORMA DE MATERIAL DE ENCHIMENTO. Referênca. Werden | M2 | 1,0000000 | 298.42
COMPOSICAO | 88309 | PEDREIRO COM ENCARGOS COMPLEMENTARES | H | 0,4090000 | 32.94
COMPOSICAO | 88316 | SERVENTE COM ENCARGOS COMPLEMENTARES | H | 0,2040000 | 25.11
11 | PROPRIA | PISO EM CARPETE - Plenário - inluindo retirada do anterior | M2 |  | 266.9949
INSUMO | 39636 | PLACA DE CARPETE azul | M2 | 1,0000000 | 248.4
COMPOSICAO | 88309 | PEDREIRO COM ENCARGOS COMPLEMENTARES | H | 0,4090000 | 32.94
COMPOSICAO | 88316 | SERVENTE COM ENCARGOS COMPLEMENTARES | H | 0,2040000 | 25.11
12 | PRÓPRIA | Execução de junta de dilatação com selante elástico monocomponente a base de poliuretano 1x1cm | M |  | 80.84
COMPOSICAO | 98575 | JUNTA DE DILATAÇÃO, COM TARUGO DE POLIETILENO E SELANTE PU, INCLUSO PREENCHIMENTO COM ESPUMA EXPANSIVA | M | 1 | 80.84
13 | 98577 | TRATAMENTO DE JUNTA SERRADA, COM TARUGO DE POLIETILENO E SELANTE À BASE DE SILICONE | M |  | 54.69
INSUMO | 43142 | SELANTE MONOCOMPONENTE A BASE DE SILICONE DE BAIXO MODULO, PARA JUNTAS DE PAVIMENTACAO | L | 0,0648000
INSUMO | 44073 | TARUGO DELIMITADOR DE PROFUNDIDADE EM ESPUMA DE POLIETILENO DE BAIXA DENSIDADE 10 MM, CINZA | M | 1,0000000
COMPOSICAO | 88309 | PEDREIRO COM ENCARGOS COMPLEMENTARES | H | 1,1650000
COMPOSICAO | 88316 | SERVENTE COM ENCARGOS COMPLEMENTARES | H | 0,2360000
14 | 101094 | PISO PODOTÁTIL DE ALERTA OU DIRECIONAL, DE BORRACHA, ASSENTADO SOBRE ARGAMASSA | M |  | 158.97
INSUMO | 1379 | CIMENTO PORTLAND COMPOSTO CP II-32 | KG | 0,2400000
INSUMO | 37595 | ARGAMASSA COLANTE TIPO AC III | KG | 1,2150000
INSUMO | 38186 | PISO TATIL DE ALERTA OU DIRECIONAL, DE BORRACHA, COLORIDO, 25 X 25 CM, E = 12 MM, PARA ARGAMASSA | M2 | 0,2500000
COMPOSICAO | 88309 | PEDREIRO COM ENCARGOS COMPLEMENTARES | H | 0,4370000
COMPOSICAO | 88316 | SERVENTE COM ENCARGOS COMPLEMENTARES | H | 0,2180000
15 | PROPRIA | Execução de Manutenção de MEMBRANA DE POLIURETANO PARA TRÁFEGO DE PEDESTRES | M2 |  | 47.7965
INSUMO | 43148 | MEMBRANA IMPERMEABILIZANTE A BASE DE POLIURETANO viapol vulkem | KG | 0.3 | 69.79
COMPOSICAO | 88243 | AJUDANTE ESPECIALIZADO COM ENCARGOS COMPLEMENTARES | H | 0.15 | 25.81
COMPOSICAO | 88270 | IMPERMEABILIZADOR COM ENCARGOS COMPLEMENTARES | H | 0.7 | 32.84
16 | PROPRIA | Execução de manutenção de MEMBRANA DE POLIURETANO PARA TRÁFEGO DE VEÍCULOS | M2 |  | 44.4422
COMPOSICAO | 102488 | Execução de limpeza e lixamento | m² | 1 | 4.24
COMPOSICAO | 88270 | IMPERMEABILIZADOR COM ENCARGOS COMPLEMENTARES | H | 0.4983 | 32.84
COMPOSICAO | 88243 | AJUDANTE ESPECIALIZADO COM ENCARGOS COMPLEMENTARES | H | 0.1124 | 25.81
INSUMO | 43148 | MEMBRANA IMPERMEABILIZANTE Baronecoat PU Top | KG | 0.3 | 69.79
17 | 96114 | FORRO EM DRYWALL, PARA AMBIENTES COMERCIAIS, INCLUSIVE ESTRUTURA DE FIXAÇÃO | M2 |  | 72.55
INSUMO | 335 | ARAME GALVANIZADO 10 BWG, 3,40 MM (0,0713 KG/M) | KG | 0,0426000
INSUMO | 39413 | CHAPA DE GESSO ACARTONADO, STANDARD (ST), COR BRANCA, E = 12,5 MM, 1200 X 2400 MM (L X C) | M2 | 1,0966000
INSUMO | 39427 | PERFIL CANALETA, FORMATO C, EM ACO ZINCADO, PARA ESTRUTURA FORRO DRYWALL, E = 0,5 MM, *46 X 18* (L X H), COMPRIMENTO 3 M | M | 3,8510000
INSUMO | 39430 | PENDURAL OU PRESILHA REGULADORA, EM ACO GALVANIZADO, COM CORPO, MOLA E REBITE, PARA PERFIL TIPO CANALETA DE ESTRUTURA EM FORROS DRYWALL | UN | 1,3265000
INSUMO | 39432 | FITA DE PAPEL REFORCADA COM LAMINA DE METAL PARA REFORCO DE CANTOS DE CHAPA DE GESSO PARA DRYWALL | M | 1,4395000
INSUMO | 39434 | MASSA DE REJUNTE EM PO PARA DRYWALL, A BASE DE GESSO, SECAGEM RAPIDA, PARA TRATAMENTO DE JUNTAS DE CHAPA DE GESSO (COM ADICAO DE AGUA) | KG | 0,5202000
INSUMO | 39435 | PARAFUSO DRY WALL, EM ACO FOSFATIZADO, CABECA TROMBETA E PONTA AGULHA (TA), COMPRIMENTO 25 MM | UN | 7,9740000
INSUMO | 39443 | PARAFUSO DRY WALL, EM ACO ZINCADO, CABECA LENTILHA E PONTA BROCA (LB), LARGURA 4,2 MM, COMPRIMENTO 13 MM | UN | 2,1912000
INSUMO | 40547 | PARAFUSO ZINCADO, AUTOBROCANTE, FLANGEADO, 4,2 X 19" | CENTO | 0,0132000
COMPOSICAO | 88278 | MONTADOR DE ESTRUTURA METÁLICA COM ENCARGOS COMPLEMENTARES | H | 0,3628000
COMPOSICAO | 88316 | SERVENTE COM ENCARGOS COMPLEMENTARES | H | 0,3628000
18 | 96116 | FORRO EM RÉGUAS DE PVC, FRISADO, PARA AMBIENTES COMERCIAIS, INCLUSIVE ESTRUTURA DE FIXAÇÃO | M2 |  | 64.37
INSUMO | 36238 | FORRO DE PVC, FRISADO, BRANCO, REGUA DE 20 CM, ESPESSURA DE 8 MM A 10 MM E COMPRIMENTO 6 M (SEM COLOCACAO) | M2 | 1,0956000
INSUMO | 39427 | PERFIL CANALETA, FORMATO C, EM ACO ZINCADO, PARA ESTRUTURA FORRO DRYWALL, E = 0,5 MM, *46 X 18* (L X H), COMPRIMENTO 3 M | M | 3,8499000
INSUMO | 39430 | PENDURAL OU PRESILHA REGULADORA, EM ACO GALVANIZADO, COM CORPO, MOLA E REBITE, PARA PERFIL TIPO CANALETA DE ESTRUTURA EM FORROS DRYWALL | UN | 1,3265000
INSUMO | 39443 | PARAFUSO DRY WALL, EM ACO ZINCADO, CABECA LENTILHA E PONTA BROCA (LB), LARGURA 4,2 MM, COMPRIMENTO 13 MM | UN | 2,1912000
INSUMO | 40547 | PARAFUSO ZINCADO, AUTOBROCANTE, FLANGEADO, 4,2 MM X 19 MM | CENTO | 0,0132000
INSUMO | 40552 | PARAFUSO, AUTO ATARRACHANTE, CABECA CHATA, FENDA SIMPLES, 1/4 (6,35 MM) X 25 MM | CENTO | 0,0333000
INSUMO | 43131 | ARAME GALVANIZADO 6 BWG, D = 5,16 MM (0,157 KG/M), OU 8 BWG, D = 4,19 MM (0,101 KG/M), OU 10 BWG, D = 3,40 MM (0,0713 KG/M) | KG | 0,0426000
COMPOSICAO | 88278 | MONTADOR DE ESTRUTURA METÁLICA COM ENCARGOS COMPLEMENTARES | H | 0,4994000
19 | 96113 | FORRO EM PLACAS DE GESSO, PARA AMBIENTES COMERCIAIS | M2 |  | 50.83
COMPOSICAO | 88316 | SERVENTE COM ENCARGOS COMPLEMENTARES | H | 0.4522
COMPOSICAO | 88269 | GESSEIRO COM ENCARGOS COMPLEMENTARES | H | 0.7867
INSUMO | 40547 | PARAFUSO ZINCADO, AUTOBROCANTE, FLANGEADO, 4,2 MM X 19 MM | CENTO | 0.0293
INSUMO | 20250 | SISAL EM FIBRA / ESTOPA SISAL PARA GESSO | KG | 0.0078
INSUMO | 4812 | PLACA DE GESSO PARA FORRO, *60 X 60* CM, ESPESSURA DE 12 MM (SEM COLOCACAO) | M2 | 1.0414
INSUMO | 3315 | GESSO EM PO PARA REVESTIMENTOS/MOLDURAS/SANCAS E USO GERAL | KG | 1.8127
INSUMO | 345 | ARAME GALVANIZADO 18 BWG, D = 1,24MM (0,009 KG/M) | KG | 0.0217
20 | 96121 | ACABAMENTOS PARA FORRO (RODA-FORRO EM PERFIL METÁLICO E PLÁSTICO) | M |  | 12.17
INSUMO | 36246 | ACABAMENTO SIMPLES/CONVENCIONAL PARA FORRO PVC, TIPO "U" OU "C", COR BRANCA, COMPRIMENTO 6 M | M | 1,1512000
INSUMO | 39443 | PARAFUSO DRY WALL, EM ACO ZINCADO, CABECA LENTILHA E PONTA BROCA (LB), LARGURA 4,2 MM, COMPRIMENTO 13 MM | UN | 0,5833000
INSUMO | 40552 | PARAFUSO, AUTO ATARRACHANTE, CABECA CHATA, FENDA SIMPLES, 1/4 (6,35 MM) X 25 MM | CENTO | 0,0749000
COMPOSICAO | 88278 | MONTADOR DE ESTRUTURA METÁLICA COM ENCARGOS COMPLEMENTARES | H | 0,1468000
21 | PROPRIA | AJUSTES E RECOLOCACO DE FORROS EM LAMBRIL DE MADEIRA DO REFEITÓRIO, CONSIDERANDO REAPROVEITAMENTO DO MATERIAL | M2 |  | 40.366
INSUMO | 44396 | COLA BRANCA | KG | 0.1 | 48.48
COMPOSICAO | 88261 | CARPINTEIRO DE ESQUADRIA COM ENCARGOS COMPLEMENTARES | H | 0.5 | 30.86
COMPOSICAO | 88316 | SERVENTE COM ENCARGOS COMPLEMENTARES | H | 0.8 | 25.11
22 | 96358 | Parede de dry-wall - instalada (interna, guia simples, sem vão) | M2 |  | 87.06
INSUMO | 37586 | PINO DE ACO COM ARRUELA CONICA, DIAMETRO ARRUELA = *23* MM E COMP HASTE = *27* MM (ACAO INDIRETA) | CENTO | 0,0243000
INSUMO | 39413 | CHAPA DE GESSO ACARTONADO, STANDARD (ST), COR BRANCA, E = 12,5 MM, 1200 X 2400 MM (L X C) | M2 | 2,1060000
INSUMO | 39419 | PERFIL GUIA, FORMATO U, EM ACO ZINCADO, PARA ESTRUTURA PAREDE DRYWALL, E = 0,5 MM, 70 X 3000 MM (L X C) | M | 0,7604000
INSUMO | 39422 | PERFIL MONTANTE, FORMATO C, EM ACO ZINCADO, PARA ESTRUTURA PAREDE DRYWALL, E = 0,5 MM, 70 X 3000 MM (L X C) | M | 1,9910000
INSUMO | 39431 | FITA DE PAPEL MICROPERFURADO, 50 X 150 MM, PARA TRATAMENTO DE JUNTAS DE CHAPA DE GESSO PARA DRYWALL | M | 2,5027000
INSUMO | 39432 | FITA DE PAPEL REFORCADA COM LAMINA DE METAL PARA REFORCO DE CANTOS DE CHAPA DE GESSO PARA DRYWALL | M | 0,7407000
INSUMO | 39434 | MASSA DE REJUNTE EM PO PARA DRYWALL, A BASE DE GESSO, SECAGEM RAPIDA, PARA TRATAMENTO DE JUNTAS DE CHAPA DE GESSO (COM ADICAO DE AGUA) | KG | 1,0327000
INSUMO | 39435 | PARAFUSO DRY WALL, EM ACO FOSFATIZADO, CABECA TROMBETA E PONTA AGULHA (TA), COMPRIMENTO 25 MM | UN | 20,0077000
INSUMO | 39443 | PARAFUSO DRY WALL, EM ACO ZINCADO, CABECA LENTILHA E PONTA BROCA (LB), LARGURA 4,2 MM, COMPRIMENTO 13 MM | UN | 0,8076000
COMPOSICAO | 88278 | MONTADOR DE ESTRUTURA METÁLICA COM ENCARGOS COMPLEMENTARES | H | 0,5449000
COMPOSICAO | 88316 | SERVENTE COM ENCARGOS COMPLEMENTARES | H | 0,1362000
23 | 88431 | APLICAÇÃO MANUAL DE PINTURA COM TINTA TEXTURIZADA ACRÍLICA EM PAREDES EXTERNAS, MURETAS E JARDINEIRAS | M2 |  | 28.01
INSUMO | 38877 | MASSA PARA TEXTURA LISA DE BASE ACRILICA, USO INTERNO E EXTERNO | KG | 1,9380000
COMPOSICAO | 88310 | PINTOR COM ENCARGOS COMPLEMENTARES | H | 0,3030000
COMPOSICAO | 88316 | SERVENTE COM ENCARGOS COMPLEMENTARES | H | 0,0760000
24 | 88496 | APLICAÇÃO E LIXAMENTO DE MASSA LÁTEX EM TETO, DUAS DEMÃOS. | M2 |  | 36.78
INSUMO | 3767 | LIXA EM FOLHA PARA PAREDE OU MADEIRA, NUMERO 120 (COR VERMELHA) | UN | 0,1000000
INSUMO | 4051 | MASSA CORRIDA PVA PARA PAREDES INTERNAS | 18L | 0,0489000
COMPOSICAO | 88310 | PINTOR COM ENCARGOS COMPLEMENTARES | H | 0,6720000
COMPOSICAO | 88316 | SERVENTE COM ENCARGOS COMPLEMENTARES | H | 0,2470000
25 | 88497 | APLICAÇÃO E LIXAMENTO DE MASSA LÁTEX EM PAREDES, DUAS DEMÃOS. | M2 |  | 20.53
INSUMO | 3767 | LIXA EM FOLHA PARA PAREDE OU MADEIRA, NUMERO 120 (COR VERMELHA) | UN | 0,1000000
INSUMO | 4051 | MASSA CORRIDA PVA PARA PAREDES INTERNAS | 18L | 0,0489000
COMPOSICAO | 88310 | PINTOR COM ENCARGOS COMPLEMENTARES | H | 0,3120000
COMPOSICAO | 88316 | SERVENTE COM ENCARGOS COMPLEMENTARES | H | 0,1140000
26 | 88488 | APLICAÇÃO MANUAL DE PINTURA COM TINTA LÁTEX ACRÍLICA EM TETO, DUAS DEMÃOS. | M2 |  | 17.13
INSUMO | 7356 | TINTA ACRILICA PREMIUM, COR BRANCO FOSCO | L | 0,3300000
COMPOSICAO | 88310 | PINTOR COM ENCARGOS COMPLEMENTARES | H | 0,2440000
COMPOSICAO | 88316 | SERVENTE COM ENCARGOS COMPLEMENTARES | H | 0,0890000
27 | 88489 | APLICAÇÃO MANUAL DE PINTURA COM TINTA LÁTEX ACRÍLICA EM PAREDES, DUAS DEMÃOS. | M2 |  | 14.4
INSUMO | 7356 | TINTA ACRILICA PREMIUM LAVAVEL, COR BRANCO FOSCO | L | 0,3300000
COMPOSICAO | 88310 | PINTOR COM ENCARGOS COMPLEMENTARES | H | 0,1870000
COMPOSICAO | 88316 | SERVENTE COM ENCARGOS COMPLEMENTARES | H | 0,0690000
28 | PROPRIA | PINTURA ESMALTE ACETINADO EM MADEIRA, DUAS DEMAOS COM LIXAMENTO | M2 |  | 27.744
INSUMO | 3767 | LIXA EM FOLHA PARA PAREDE OU MADEIRA, NUMERO 120 (COR VERMELHA) | UN | 0,4000000 | 1.27
INSUMO | 5318 | SOLVENTE DILUENTE A BASE DE AGUARRAS | L | 0,0400000 | 18.41
INSUMO | 7311 | TINTA ESMALTE SINTETICO PREMIUM ACETINADO | L | 0,1600000 | 48.46
COMPOSICAO | 88310 | PINTOR COM ENCARGOS COMPLEMENTARES | H | 0,4000000 | 34.31
COMPOSICAO | 88316 | SERVENTE COM ENCARGOS COMPLEMENTARES | H | 0,2000000 | 25.11
29 | PROPRIA | VERNIZ SINTETICO EM MADEIRA, 3 DEMAOS, incolor, COM LIXAMENTO | M2 |  | 31.9179
INSUMO | 3767 | LIXA EM FOLHA PARA PAREDE OU MADEIRA, NUMERO 120 (COR VERMELHA) | UN | 1,0000000 | 1.27
INSUMO | 5318 | SOLVENTE DILUENTE A BASE DE AGUARRAS | L | 0,0468000 | 18.41
INSUMO | 10475 | VERNIZ MARITIMO PREMIUM PARA MADEIRA, COM FILTRO SOLAR, BRILHANTE, USO INTERNO E EXTERNO | L | 0,2700000 | 31.59
COMPOSICAO | 88310 | PINTOR COM ENCARGOS COMPLEMENTARES | H | 0,4000000 | 34.31
COMPOSICAO | 88316 | SERVENTE COM ENCARGOS COMPLEMENTARES | H | 0,3000000 | 25.11
30 | PROPRIA | PINTURA COM TINTA PROTETORA ACABAMENTO GRAFITE ESMALTE SOBRE SUPERFICIE METALICA, 2 DEMAOS | M2 |  | 55.6751
INSUMO | 3768 | LIXA EM FOLHA PARA FERRO, NUMERO 150 | UN | 0,3000000 | 3.79
INSUMO | 5318 | SOLVENTE DILUENTE A BASE DE AGUARRAS | L | 0,0500000 | 18.41
INSUMO | 7293 | TINTA ESMALTE SINTETICO GRAFITE COM PROTECAO PARA METAIS FERROSOS | L | 0,1200000 | 50.68
COMPOSICAO | 88310 | PINTOR COM ENCARGOS COMPLEMENTARES | H | 0,8000000 | 34.31
COMPOSICAO | 88316 | SERVENTE COM ENCARGOS COMPLEMENTARES | H | 0,8000000 | 25.11
31 | PROPRIA | PINTURA ESMALTE ACETINADO, DUAS DEMAOS, SOBRE SUPERFICIE METALICA - VIGAS METALICAS INTERNAS | M2 |  | 41.0263
INSUMO | 3768 | LIXA EM FOLHA PARA FERRO, NUMERO 150 | UN | 0,6000000 | 3.79
INSUMO | 5318 | SOLVENTE DILUENTE A BASE DE AGUARRAS | L | 0,0700000 | 18.41
INSUMO | 7311 | TINTA ESMALTE SINTETICO PREMIUM ACETINADO BRANCO | L | 0,1600000 | 48.46
COMPOSICAO | 88310 | PINTOR COM ENCARGOS COMPLEMENTARES | H | 0,5000000 | 34.31
COMPOSICAO | 88316 | SERVENTE COM ENCARGOS COMPLEMENTARES | H | 0,5000000 | 25.11
32 | PROPRIA | FUNDO PREPARADOR PRIMER SINTETICO, PARA ESTRUTURA METALICA, UMA DEMÃO, ESPESSURA DE 25 MICRA | M2 |  | 10.9844
INSUMO | 3768 | LIXA EM FOLHA PARA FERRO, NUMERO 150 | UN | 0,2500000 | 3.79
INSUMO | 5318 | SOLVENTE DILUENTE A BASE DE AGUARRAS | L | 0,0100000 | 18.41
INSUMO | 7307 | FUNDO ANTICORROSIVO TIPO ZARCAO | L | 0.1206 | 50.61
COMPOSICAO | 88310 | PINTOR COM ENCARGOS COMPLEMENTARES | H | 0,0800000 | 34.31
COMPOSICAO | 88316 | SERVENTE COM ENCARGOS COMPLEMENTARES | H | 0,0400000 | 25.11
33 | PROPRIA | PINTURA DE BATE RODAS INSTALADOS NOS SUBSOLOS | M2 |  | 41.0263
INSUMO | 3768 | LIXA EM FOLHA PARA FERRO, NUMERO 150 | UN | 0,6000000 | 3.79
INSUMO | 5318 | SOLVENTE DILUENTE A BASE DE AGUARRAS | L | 0,0700000 | 18.41
INSUMO | 7311 | TINTA ESMALTE SINTETICO PREMIUM ACETINADO AMARELA | L | 0,1600000 | 48.46
COMPOSICAO | 88310 | PINTOR COM ENCARGOS COMPLEMENTARES | H | 0,5000000 | 34.31
COMPOSICAO | 88316 | SERVENTE COM ENCARGOS COMPLEMENTARES | H | 0,5000000 | 25.11
34 | PROPRIA | REVESTIMENTO EM LAMINADO MELAMINICO LISO, ESPESSURA 0,8 MM, FIXADO COM COLA | M2 |  | 120.3486
INSUMO | 3410 | COLA A BASE DE RESINA SINTETICA PARA CHAPA DE LAMINADO MELAMINICO | KG | 0,9000000 | 45.47
INSUMO | 1340 | CHAPA DE LAMINADO MELAMINICO E = 0,8 MM | M2 | 1,0500000 | 51.7
COMPOSICAO | 88261 | CARPINTEIRO DE ESQUADRIA COM ENCARGOS COMPLEMENTARES | H | 0,1800000 | 30.86
COMPOSICAO | 88316 | SERVENTE COM ENCARGOS COMPLEMENTARES | H | 0,7800000 | 25.11
35 | PROPRIA | CANTONEIRA DE ALUMINIO 1"X1, PARA PROTECAO DE QUINA DE PAREDE | M |  | 64.898
INSUMO | 586 | CANTONEIRA ALUMINIO ABAS IGUAIS 1 ", E = 3 /16 " | M | 1,0000000 | 35.24
COMPOSICAO | 88256 | AZULEJISTA OU LADRILHISTA COM ENCARGOS COMPLEMENTARES | H | 0,6000000 | 32.69
COMPOSICAO | 88316 | SERVENTE COM ENCARGOS COMPLEMENTARES | H | 0,4000000 | 25.11
36 | PROPRIA | ISOLAMENTO TERMICO COM MANTA DE LA DE VIDRO, ESPESSURA 2,5CM | M2 |  | 105.6645
INSUMO | 509 | ASFALTO MODIFICADO TIPO III - NBR 9910 (ASFALTO OXIDADO PARA IMPERMEABILIZACAO, COEFICIENTE DE PENETRACAO 15-25) | KG | 3,0000000 | 17.51
INSUMO | 3412 | PAINEL DE LA DE VIDRO SEM REVESTIMENTO PSI 20, E = 25 MM, DE 1200 X 600 MM | M2 | 1,0500000 | 17.49
COMPOSICAO | 88270 | IMPERMEABILIZADOR COM ENCARGOS COMPLEMENTARES | H | 0,6000000 | 32.84
COMPOSICAO | 88316 | SERVENTE COM ENCARGOS COMPLEMENTARES | H | 0,6000000 | 25.11
37 | PROPRIA | Persiana horizontal em alumínio branca ou cinza 16mm | M2 |  | 133.72
| compras.gov | Persiana horizontal em alumínio branca ou cinza 16mm | M2 | 1 | 133.72
38 | PROPRIA | Persiana rolon | M2 |  | 421.84
| compras.gov | Persiana tipo ROLÔ TELA SOLAR 5% SCREEN PEÇA INTEIRA COM SUPORTE REDUTION, COM INSTALAÇÃO, boa qualidade, lavável, cinza claro, inclui estrutura de fixação | M2 | 1 | 421.84
39 | 100659 | ALIZAR / GUARNIÇÃO DE 5X1,5CM PARA PORTA DE 60X210CM FIXADO COM PREGOS, PADRÃO MÉDIO - FORNECIMENTO E INSTALAÇÃO. | M |  | 15.46
INSUMO | 20017 | GUARNICAO / ALIZAR / VISTA LISA EM MADEIRA MACICA, PARA PORTA , E = *1* CM, L = *5* CM, CEDRINHO / ANGELIM COMERCIAL / TAURI/ CURUPIXA / PEROBA / CUMARU OU EQUIVALENTE DA REGIAO | M | 1,1630000
INSUMO | 39026 | PREGO DE ACO POLIDO SEM CABECA 15 X 15 (1 1/4 X 13) | KG | 0,0060000
COMPOSICAO | 88261 | CARPINTEIRO DE ESQUADRIA COM ENCARGOS COMPLEMENTARES | H | 0,0680000
COMPOSICAO | 88316 | SERVENTE COM ENCARGOS COMPLEMENTARES | H | 0,0340000
40 | 90823 | PORTA DE MADEIRA PARA PINTURA, SEMI-OCA (LEVE OU MÉDIA), 90X210CM, ESPESSURA DE 3,5CM, INCLUSO DOBRADIÇAS - FORNECIMENTO E INSTALAÇÃO. | UN |  | 527.98
INSUMO | 2432 | DOBRADICA EM ACO/FERRO, 3 1/2" X 3", E= 1,9 A 2 MM, COM ANEL, CROMADO OU ZINCADO, TAMPA BOLA, COM PARAFUSOS | UN | 3,0000000
INSUMO | 10556 | PORTA DE MADEIRA, FOLHA MEDIA (NBR 15930) DE 90 X 210 CM, E = 35 MM, NUCLEO SARRAFEADO, CAPA LISA EM HDF, ACABAMENTO EM PRIMER PARA PINTURA | UN | 1,0000000
INSUMO | 11055 | PARAFUSO ROSCA SOBERBA ZINCADO CABECA CHATA FENDA SIMPLES 3,5 X 25 MM (1 ") | UN | 19,8000000
COMPOSICAO | 88261 | CARPINTEIRO DE ESQUADRIA COM ENCARGOS COMPLEMENTARES | H | 1,6780000
COMPOSICAO | 88316 | SERVENTE COM ENCARGOS COMPLEMENTARES | H | 0,8390000
41 | 91341 | PORTA EM ALUMÍNIO DE ABRIR TIPO VENEZIANA COM GUARNIÇÃO, FIXAÇÃO COM PARAFUSOS, FORNECIMENTO E INSTALAÇÃO | M2 |  | 666.28
INSUMO | 142 | SELANTE ELASTICO MONOCOMPONENTE A BASE DE POLIURETANO (PU) PARA JUNTAS DIVERSAS | 310ML | 0,8829000
INSUMO | 7568 | BUCHA DE NYLON SEM ABA S10, COM PARAFUSO DE 6,10 X 65 MM EM ACO ZINCADO COM ROSCA SOBERBA, CABECA CHATA E FENDA PHILLIPS | UN | 4,8166000
INSUMO | 36888 | GUARNICAO / MOLDURA / ARREMATE DE ACABAMENTO PARA ESQUADRIA, EM ALUMINIO PERFIL 25, ACABAMENTO ANODIZADO BRANCO OU BRILHANTE, PARA 1 FACE | M | 6,8504000
INSUMO | 39025 | PORTA DE ABRIR EM ALUMINIO TIPO VENEZIANA, ACABAMENTO ANODIZADO NATURAL, SEM GUARNICAO/ALIZAR/VISTA, 87 X 210 CM | UN | 0,5473000
COMPOSICAO | 88309 | PEDREIRO COM ENCARGOS COMPLEMENTARES | H | 0,3826000
COMPOSICAO | 88316 | SERVENTE COM ENCARGOS COMPLEMENTARES | H | 0,1910000
42 | 90838 | PORTA CORTA-FOGO 90X210X4CM - FORNECIMENTO E INSTALAÇÃO | UN |  | 1339.96
INSUMO | 11154 | PORTA CORTA-FOGO PARA SAIDA DE EMERGENCIA, COM FECHADURA, VAO LUZ DE 90 X 210 CM, CLASSE P-90 (NBR 11742) | UN | 1,0000000
COMPOSICAO | 88309 | PEDREIRO COM ENCARGOS COMPLEMENTARES | H | 3,4640000
COMPOSICAO | 88316 | SERVENTE COM ENCARGOS COMPLEMENTARES | H | 1,7320000
COMPOSICAO | 88629 | ARGAMASSA TRAÇO 1:3 (CIMENTO E AREIA MÉDIA), PREPARO MANUAL | M3 | 0,0422000
43 | 90844 | KIT DE PORTA DE MADEIRA PARA PINTURA, SEMI-OCA (LEVE OU MÉDIA), PADRÃO MÉDIO, 90X210CM, ESPESSURA DE 3,5CM, ITENS INCLUSOS: DOBRADIÇAS, MONTAGEM E INSTALAÇÃO DO BATENTE, FECHADURA COM EXECUÇÃO DO FURO - FORNECIMENTO E INSTALAÇÃO | UN |  | 1470.14
COMPOSICAO | 90806 | BATENTE PARA PORTA DE MADEIRA, FIXAÇÃO COM ARGAMASSA, PADRÃO MÉDIO - FORNECIMENTO E INSTALAÇÃO | UN | 1,0000000
COMPOSICAO | 90823 | PORTA DE MADEIRA PARA PINTURA, SEMI-OCA (LEVE OU MÉDIA), 90X210CM, ESPESSURA DE 3,5CM, INCLUSO DOBRADIÇAS - FORNECIMENTO E INSTALAÇÃO | UN | 1,0000000
COMPOSICAO | 90830 | FECHADURA DE EMBUTIR COM CILINDRO, EXTERNA, COMPLETA, ACABAMENTO PADRÃO MÉDIO, INCLUSO EXECUÇÃO DE FURO - FORNECIMENTO E INSTALAÇÃO | UN | 1,0000000
COMPOSICAO | 100659 | ALIZAR DE 5X1,5CM PARA PORTA FIXADO COM PREGOS, PADRÃO MÉDIO - FORNECIMENTO E INSTALAÇÃO | M | 10,2000000
44 | 91297 | PORTA DE MADEIRA, SEMI-OCA (LEVE OU MÉDIA), 80X210CM, ESPESSURA DE 3,5CM, INCLUSO DOBRADIÇAS - FORNECIMENTO E INSTALAÇÃO. | UN |  | 493.68
INSUMO | 2432 | DOBRADICA EM ACO/FERRO, 3 1/2" X 3", E= 1,9 A 2 MM, COM ANEL, CROMADO OU ZINCADO, TAMPA BOLA, COM PARAFUSOS | UN | 3,0000000
INSUMO | 4964 | PORTA DE ABRIR / GIRO, DE MADEIRA FOLHA MEDIA (NBR 15930) DE 800 X 2100 MM, DE 35 MM A 40 MM DE ESPESSURA, NUCLEO SEMI-SOLIDO (SARRAFEADO), CAPA FRISADA EM HDF, ACABAMENTO MELAMINICO EM PADRAO MADEIRA | UN | 1,0000000
INSUMO | 11055 | PARAFUSO ROSCA SOBERBA ZINCADO CABECA CHATA FENDA SIMPLES 3,5 X 25 MM (1 ") | UN | 19,8000000
COMPOSICAO | 88261 | CARPINTEIRO DE ESQUADRIA COM ENCARGOS COMPLEMENTARES | H | 1,5460000
COMPOSICAO | 88316 | SERVENTE COM ENCARGOS COMPLEMENTARES | H | 0,7730000
45 | PROPRIA | Pintura com esmalte retardante ao fogo (para porta corta-fogo) | M2 |  | 46.7431
COMPOSICAO | 88310 | PINTOR COM ENCARGOS COMPLEMENTARES | H | 0.21 | 34.31
COMPOSICAO | 88316 | SERVENTE COM ENCARGOS COMPLEMENTARES | H | 0.11 | 25.11
INSUMO | 3768 | LIXA EM FOLHA PARA FERRO, NUMERO 150 | UNID | 0.55 | 3.79
INSUMO | Cotação | TINTA ANTI CHAMA PARA PORTA CORTA FOGO | L | 0.176 | 159.1528 | 173.0417 | 138.5833 | 165.8333
INSUMO | 7307 | FUNDO ANTICORROSIVO PARA METAIS FERROSOS (ZARCAO) | L | 0.132 | 50.61
46 | PROPRIA | RETIRADA DE DIVISORIAS EM CHAPAS DE MADEIRA, COM MONTANTES METALICOS | M2 |  | 37.032
COMPOSICAO | 88261 | CARPINTEIRO DE ESQUADRIA COM ENCARGOS COMPLEMENTARES | H | 1,2000000 | 30.86
47 | PROPRIA | RECOLOCACAO DE DIVISORIAS TIPO CHAPAS OU TABUAS, INCLUSIVE ENTARUGAMENTO, CONSIDERANDO REAPROVEITAMENTO DO MATERIAL | M2 |  | 48.276
INSUMO | 5061 | PREGO DE ACO POLIDO COM CABECA 18 X 27 (2 1/2 X 10) | KG | 0,2000000 | 17.5
COMPOSICAO | 88261 | CARPINTEIRO DE ESQUADRIA COM ENCARGOS COMPLEMENTARES | H | 0,8000000 | 30.86
COMPOSICAO | 88316 | SERVENTE COM ENCARGOS COMPLEMENTARES | H | 0,8000000 | 25.11
48 | 99855 | CORRIMÃO SIMPLES, DIÂMETRO EXTERNO = 1 1/2, EM AÇO GALVANIZADO | M |  | 93.52
INSUMO | 7568 | BUCHA DE NYLON SEM ABA S10, COM PARAFUSO DE 6,10 X 65 MM EM ACO ZINCADO COM ROSCA SOBERBA, CABECA CHATA E FENDA PHILLIPS | UN | 3,2730000
INSUMO | 11002 | ELETRODO REVESTIDO AWS - E6013, DIAMETRO IGUAL A 2,50 MM | KG | 0,0040000
INSUMO | 11033 | SUPORTE PARA CALHA DE 150 MM EM FERRO GALVANIZADO | UN | 1,0910000
INSUMO | 21012 | TUBO ACO GALVANIZADO COM COSTURA, CLASSE LEVE, DN 40 MM ( 1 1/2"), E = 3,00 MM, *3,48* KG/M (NBR 5580) | M | 1,0290000
COMPOSICAO | 88251 | AUXILIAR DE SERRALHEIRO COM ENCARGOS COMPLEMENTARES | H | 0,7780000
COMPOSICAO | 88315 | SERRALHEIRO COM ENCARGOS COMPLEMENTARES | H | 0,9480000
49 | 99857 | CORRIMÃO SIMPLES, DIÂMETRO EXTERNO = 1 1/2, EM ALUMÍNIO | M |  | 65.98
INSUMO | 5104 | REBITE DE ALUMINIO VAZADO DE REPUXO, 3,2 X 8 MM (1KG = 1025 UNIDADES) | KG | 0,0020000
INSUMO | 7568 | BUCHA DE NYLON SEM ABA S10, COM PARAFUSO DE 6,10 X 65 MM EM ACO ZINCADO COM ROSCA SOBERBA, CABECA CHATA E FENDA PHILLIPS | UN | 2,1820000
INSUMO | 11033 | SUPORTE PARA CALHA DE 150 MM EM FERRO GALVANIZADO | UN | 1,0910000
INSUMO | 34360 | PERFIL DE ALUMINIO ANODIZADO | KG | 0,4770000
COMPOSICAO | 88251 | AUXILIAR DE SERRALHEIRO COM ENCARGOS COMPLEMENTARES | H | 1,0930000
COMPOSICAO | 88315 | SERRALHEIRO COM ENCARGOS COMPLEMENTARES | H | 1,3300000
50 | PROPRIA | EXECUÇÃO DE REVESTIMENTO DE PAREDES E LAMBRIL DE MADEIRA | M2 |  | 119.6528
INSUMO | 5065 | PREGO DE ACO POLIDO COM CABECA 10 X 10 (7/8 X 17) | KG | 0,0083000 | 33.86
INSUMO | 3286 | LAMBRIL DE MADEIRA PARA PAREDES, CEDRO COM ACABAMENTO DE VERNIZ INCOLOR, ENCAIXE MACHO/FEMEA, *20 X 2* CM | M2 | 1,0750000 | 67.49
INSUMO | 44396 | COLA BRANCA BASE PVA | KG | 0,5750000 | 48.48
COMPOSICAO | 88316 | SERVENTE COM ENCARGOS COMPLEMENTARES | H | 0,1926000 | 25.11
COMPOSICAO | 88273 | MARCENEIRO COM ENCARGOS COMPLEMENTARES | H | 0,4624000 | 30.51
51 | PROPRIA | ESPELHO CRISTAL, ESPESSURA 4MM, COM PARAFUSOS DE FIXACAO, SEM MOLDURA | M2 |  | 527.684
INSUMO | 442 | PARAFUSO FRANCES M16 EM ACO GALVANIZADO, COMPRIMENTO = 45 MM, DIAMETRO = 16 MM, CABECA ABAULADA | UN | 4,0000000 | 7.83
INSUMO | 11186 | ESPELHO CRISTAL E = 4 MM | M2 | 1,0000000 | 425.7
COMPOSICAO | 88316 | SERVENTE COM ENCARGOS COMPLEMENTARES | H | 0,4000000 | 25.11
COMPOSICAO | 88325 | VIDRACEIRO COM ENCARGOS COMPLEMENTARES | H | 2,0000000 | 30.31
52 | 88788 | REVESTIMENTO CERÂMICO PARA PAREDES EXTERNAS EM PASTILHAS DE VIDRO 3 X 3 CM (PLACAS DE 30 X 30 CM), ALINHADAS A PRUMO | M2 |  | 400.12
INSUMO | 4396 | PASTILHA VIDRO, REVEST INT/EXT E PISCINA, COR VERDE ESCURO, SOLIDAS, SEM MESCLAGEM/MISTURA, ACABAMENTO LISO *3 X 3* CM | M2 | 1,1600000
INSUMO | 37596 | ARGAMASSA COLANTE TIPO AC III | KG | 9,8400000
COMPOSICAO | 88256 | AZULEJISTA OU LADRILHISTA COM ENCARGOS COMPLEMENTARES | H | 1,2900000
COMPOSICAO | 88316 | SERVENTE COM ENCARGOS COMPLEMENTARES | H | 0,6500000
53 | 87265 | REVESTIMENTO CERÂMICO PARA PAREDES INTERNAS COM PLACAS TIPO ESMALTADA EXTRA DE DIMENSÕES 20X20 CM APLICADAS EM AMBIENTES DE ÁREA MENOR QUE 5 M² NA ALTURA INTEIRA DAS PAREDES | M2 |  | 64.68
INSUMO | 536 | REVESTIMENTO EM CERAMICA ESMALTADA EXTRA, PEI MENOR OU IGUAL A 3, FORMATO MENOR OU IGUAL A 2025 CM2 | M2 | 1,0600000
INSUMO | 1381 | ARGAMASSA COLANTE AC I PARA CERAMICAS | KG | 4,8600000
INSUMO | 34357 | REJUNTE CIMENTICIO, QUALQUER COR | KG | 0,4200000
COMPOSICAO | 88256 | AZULEJISTA OU LADRILHISTA COM ENCARGOS COMPLEMENTARES | H | 0,7200000
COMPOSICAO | 88316 | SERVENTE COM ENCARGOS COMPLEMENTARES | H | 0,3800000
54 | 98556 | IMPERMEABILIZAÇÃO CAIXA D'AGUA SUPERIOR com ARGAMASSA POLIMÉRICA COM ESPESSURA DE 1,0mm + MEMBRANA ACRÍLICA COM CIMENTO, COM ESPESSURA DE 3,0mm - 4 demãos | M2 |  | 64.59
INSUMO | 135 | ARGAMASSA POLIMERICA IMPERMEABILIZANTE SEMIFLEXIVEL, BICOMPONENTE (MEMBRANA IMPERMEABILIZANTE ACRILICA) | KG | 4,2000000
INSUMO | 4030 | VEU DE POLIESTER PARA IMPERMEABILIZACAO | M2 | 1,3510000
COMPOSICAO | 88243 | AJUDANTE ESPECIALIZADO COM ENCARGOS COMPLEMENTARES | H | 0,1780000
COMPOSICAO | 88270 | IMPERMEABILIZADOR COM ENCARGOS COMPLEMENTARES | H | 0,8810000
55 | PROPRIA | Pintura de concreto aparente, com lixamento e preparação de base, com resina acrilica impermeabilizante, 2 DEMAOS | M2 |  | 76.3374
INSUMO | 7353 | Resina acrilica de alta performance impermeabilizante a base d'agua. Ref: Resicril | L | 0.25 | 36.14
COMPOSICAO | 88270 | IMPERMEABILIZADOR COM ENCARGOS COMPLEMENTARES | H | 1,2000000 | 32.84
COMPOSICAO | 88316 | SERVENTE COM ENCARGOS COMPLEMENTARES | H | 1.1 | 25.11
INSUMO | 3768 | LIXA EM FOLHA PARA FERRO, NUMERO 150 | UN | 0.06 | 3.79
COMPOSICAO | 104519 | LIXADEIRA ELETRICA INDUSTRIAL P/ CORTE OU DESGASTE DIAM 7" PORTATIL | H | 0.1 | 0.46
56 | PROPRIA | VIDRO TEMPERADO VERDE, ESPESSURA 10MM, FORNECIMENTO E INSTALACAO, INCLUSIVE MASSA PARA VEDACAO | M2 |  | 427.285
INSUMO | 10498 | MASSA PARA VIDRO | KG | 1,5000000 | 9.45
INSUMO | 10502 | VIDRO TEMPERADO VERDE E = 10 MM, SEM COLOCACAO | M2 | 1,0000000 | 385.4
COMPOSICAO | 88316 | SERVENTE COM ENCARGOS COMPLEMENTARES | H | 0,5000000 | 25.11
COMPOSICAO | 88325 | VIDRACEIRO COM ENCARGOS COMPLEMENTARES | H | 0,5000000 | 30.31
57 | PROPRIA | INSTALAÇÃO DE VIDRO LAMINADO, E = 10 MM, ENCAIXADO EM PERFIL U | M2 |  | 938.5927
INSUMO | 34391 | VIDRO COMUM LAMINADO, LISO, INCOLOR, duplo, ESPESSURA TOTAL 10 MM - COLOCADO | M2 | 1,0000000 | 710.94
INSUMO | 11950 | BUCHA DE NYLON SEM ABA S6, COM PARAFUSO DE 4,20 X 40 MM EM ACO ZINCADO COM ROSCA SOBERBA, CABECA CHATA E FENDA PHILLIPS | UN | 2 | 0.39
INSUMO | 20259 | PERFIL DE BORRACHA EPDM MACICO *12 X 15* MM PARA ESQUADRIAS | M | 2,9750000 | 26.9
INSUMO | 34360 | PERFIL DE ALUMINIO ANODIZADO | KG | 0,8390000 | 68.57
INSUMO | 39432 | FITA DE PAPEL REFORCADA COM LAMINA DE METAL PARA REFORCO DE CANTOS DE CHAPA DE GESSO PARA DRYWALL | M | 2,6050000 | 2.46
COMPOSICAO | 88316 | SERVENTE COM ENCARGOS COMPLEMENTARES | H | 1,4730000 | 25.11
COMPOSICAO | 88325 | VIDRACEIRO COM ENCARGOS COMPLEMENTARES | H | 1,5150000 | 30.31
58 | PRÓPRIA | Limpeza e manutenção de PAINEL DE PROTEÇÃO SOLAR COM ESQUADRIA DE ALUMÍNIO, PAINEIS PERTECH E VIDROS CASCATA e demais elementos de fachada | UNID |  | 12471.44
INSUMO | orse 9732 | ALUGUEL DE CADEIRINHA P/ FACHADA | mês | 1 | 282.24
INSUMO | 44329 | DETERGENTE NEUTRO USO GERAL, CONCENTRADO | L | 20 | 11.38
COMPOSIÇÃO | 88252 | AUXILIAR DE SERVIÇOS GERAIS COM ENCARGOS COMPLEMENTARES | H | 448 | 24.96
COMPOSIÇÃO | 99833 | LAVADORA DE ALTA PRESSAO PARA AGUA FRIA | CHP | 224 | 3.48
59 | PRÓPRIA | Manutenção e pintura de vigas e elementos metálicos das fachadas norte e sul | M2 |  | 197.4786
INSUMO | orse 9732 | ALUGUEL DE CADEIRINHA P/ FACHADA | mês | 0.09 | 282.24
COMPOSICAO | 104519 | LIXADEIRA DE PAREDE, COM LED, POTÊNCIA 750 W | H | 0.016 | 0.46
INSUMO | 3768 | LIXA EM FOLHA PARA FERRO, NUMERO 150 | unid | 0.3 | 3.79
INSUMO | 5318 | DILUENTE AGUARRAS | L | 0.1358 | 18.41
INSUMO | 7307 | FUNDO ANTICORROSIVO PARA METAIS FERROSOS (ZARCAO) | L | 0,1098000 | 50.61
INSUMO | 7293 | TINTA ESMALTE SINTETICO PREMIUM DE DUPLA ACAO GRAFITE FOSCO PARA SUPERFICIES METALICAS FERROSAS | L | 0.4156 | 50.68
composição | 100718 | COLOCAÇÃO DE FITA PROTETORA PARA PINTURA | m | 1.5 | 1.69
composição | 88310 | PINTOR COM ENCARGOS COMPLEMENTARES | h | 4.0594 | 34.31
60 | 98505 | PLANTIO DE FORRAÇÃO | M2 |  | 70.36
COMPOSICAO | 88441 | JARDINEIRO COM ENCARGOS COMPLEMENTARES | H | 0.0507
COMPOSICAO | 88316 | SERVENTE COM ENCARGOS COMPLEMENTARES | H | 0.2534
INSUMO | 360 | MUDA DE RASTEIRA/FORRACAO, AMENDOIM RASTEIRO/ONZE HORAS/AZULZINHA/IMPATIENS OU EQUIVALENTE DA REGIAO | UN | 25
61 | 98509 | PLANTIO DE ARBUSTO OU CERCA VIVA | um |  | 46.22
COMPOSICAO | 88441 | JARDINEIRO COM ENCARGOS COMPLEMENTARES | H | 0.0108
COMPOSICAO | 88316 | SERVENTE COM ENCARGOS COMPLEMENTARES | H | 0.0542
INSUMO | 365 | MUDA DE ARBUSTO FOLHAGEM, SANSAO-DO-CAMPO OU EQUIVALENTE DA REGIAO, H= *50 A 70* CM | UN | 1
62 | 103946 | PLANTIO DE GRAMA ESMERALDA OU SÃO CARLOS OU CURITIBANA, EM PLACAS | M2 |  | 20.3
INSUMO | 3322 | GRAMA ESMERALDA OU SAO CARLOS OU CURITIBANA, EM PLACAS, SEM PLANTIO | M2 | 1,0000000
COMPOSICAO | 88316 | SERVENTE COM ENCARGOS COMPLEMENTARES | H | 0,1564000
COMPOSICAO | 88441 | JARDINEIRO COM ENCARGOS COMPLEMENTARES | H | 0,0391000
63 | 103001 | GRELHA DE FERRO FUNDIDO SIMPLES COM REQUADRO, 150 X 1000 MM, ASSENTADA COM ARGAMASSA 1 : 3 CIMENTO: AREIA - FORNECIMENTO E INSTALAÇÃO | UN |  | 196.05
INSUMO | 11235 | GRELHA FOFO SIMPLES COM REQUADRO, CARGA MAXIMA 1,5 T, 150 X 1000 MM, E= *15* MM | UN | 1,0000000
COMPOSICAO | 88309 | PEDREIRO COM ENCARGOS COMPLEMENTARES | H | 0,4530000
COMPOSICAO | 88316 | SERVENTE COM ENCARGOS COMPLEMENTARES | H | 0,4530000
COMPOSICAO | 88629 | ARGAMASSA TRAÇO 1:3 (EM VOLUME DE CIMENTO E AREIA MÉDIA ÚMIDA), PREPARO MANUAL. AF_08/2019 | M3 | 0,0054000
64 | 94229 | CALHA EM CHAPA DE AÇO GALVANIZADO NÚMERO 24, DESENVOLVIMENTO DE 100 CM , INCLUSO TRANSPORTE VERTICAL | M |  | 172.23
INSUMO | 142 | SELANTE ELASTICO MONOCOMPONENTE A BASE DE POLIURETANO PARA JUNTAS DIVERSAS | 310ML | 0,1610000
INSUMO | 5061 | PREGO DE ACO POLIDO COM CABECA 18 X 27 (2 1/2 X 10) | KG | 0,0250000
INSUMO | 5104 | REBITE DE ALUMINIO VAZADO DE REPUXO, 3,2 X 8 MM (1KG = 1025 UNIDADES) | KG | 0,0049000
INSUMO | 13388 | SOLDA EM BARRA DE ESTANHO-CHUMBO 50/50 | KG | 0,1800000
INSUMO | 40871 | CALHA QUADRADA DE CHAPA DE ACO GALVANIZADA NUM 24, CORTE 100 CM (COLETADO CAIXA) | M | 1,0500000
COMPOSICAO | 88316 | SERVENTE COM ENCARGOS COMPLEMENTARES | H | 0,6330000
COMPOSICAO | 88323 | TELHADISTA COM ENCARGOS COMPLEMENTARES | H | 0,5390000
COMPOSICAO | 93281 | GUINCHO ELÉTRICO DE COLUNA, CAPACIDADE 400 KG, COM MOTO FREIO, MOTOR TRIFÁSICO DE 1,25 CV - CHP DIURNO. AF_03/2016 | CHP | 0,0132000
COMPOSICAO | 93282 | GUINCHO ELÉTRICO DE COLUNA, CAPACIDADE 400 KG, COM MOTO FREIO, MOTOR TRIFÁSICO DE 1,25 CV - CHI DIURNO. AF_03/2016 | CHI | 0,0183000
65 | 94231 | RUFO EM CHAPA DE AÇO GALVANIZADO NÚMERO 24, CORTE DE 25 CM, INCLUSO TRANSPORTE VERTICAL | M |  | 53.64
INSUMO | 142 | SELANTE ELASTICO MONOCOMPONENTE A BASE DE POLIURETANO PARA JUNTAS DIVERSAS | 310ML | 0,0400000
INSUMO | 5061 | PREGO DE ACO POLIDO COM CABECA 18 X 27 (2 1/2 X 10) | KG | 0,0060000
INSUMO | 5104 | REBITE DE ALUMINIO VAZADO DE REPUXO, 3,2 X 8 MM (1KG = 1025 UNIDADES) | KG | 0,0012000
INSUMO | 13388 | SOLDA EM BARRA DE ESTANHO-CHUMBO 50/50 | KG | 0,0450000
INSUMO | 40872 | RUFO INTERNO/EXTERNO DE CHAPA DE ACO GALVANIZADA NUM 24, CORTE 25 CM (COLETADO CAIXA) | M | 1,0500000
COMPOSICAO | 88316 | SERVENTE COM ENCARGOS COMPLEMENTARES | H | 0,2070000
COMPOSICAO | 88323 | TELHADISTA COM ENCARGOS COMPLEMENTARES | H | 0,1120000
COMPOSICAO | 93281 | GUINCHO ELÉTRICO DE COLUNA, CAPACIDADE 400 KG, COM MOTO FREIO, MOTOR TRIFÁSICO DE 1,25 CV - CHP DIURNO. AF_03/2016 | CHP | 0,0132000
COMPOSICAO | 93282 | GUINCHO ELÉTRICO DE COLUNA, CAPACIDADE 400 KG, COM MOTO FREIO, MOTOR TRIFÁSICO DE 1,25 CV - CHI DIURNO. AF_03/2016 | CHI | 0,0183000
66 | 89356 | TUBO, PVC, SOLDÁVEL, DN 25MM, INSTALADO EM RAMAL OU SUB-RAMAL DE ÁGUA - FORNECIMENTO E INSTALAÇÃO. | M |  | 27.1
INSUMO | 9868 | TUBO PVC, SOLDAVEL, DN 25 MM, AGUA FRIA (NBR-5648) | M | 1,0610000
INSUMO | 38383 | LIXA D'AGUA EM FOLHA, GRAO 100 | UN | 0,1230000
COMPOSICAO | 88248 | AUXILIAR DE ENCANADOR OU BOMBEIRO HIDRÁULICO COM ENCARGOS COMPLEMENTARES | H | 0,3690000
COMPOSICAO | 88267 | ENCANADOR OU BOMBEIRO HIDRÁULICO COM ENCARGOS COMPLEMENTARES | H | 0,3690000
67 | 89357 | TUBO, PVC, SOLDÁVEL, DN 32MM, INSTALADO EM RAMAL OU SUB-RAMAL DE ÁGUA - FORNECIMENTO E INSTALAÇÃO. | M |  | 37.06
INSUMO | 9869 | TUBO PVC, SOLDAVEL, DN 32 MM, AGUA FRIA (NBR-5648) | M | 1,0610000
INSUMO | 38383 | LIXA D'AGUA EM FOLHA, GRAO 100 | UN | 0,1470000
COMPOSICAO | 88248 | AUXILIAR DE ENCANADOR OU BOMBEIRO HIDRÁULICO COM ENCARGOS COMPLEMENTARES | H | 0,4400000
COMPOSICAO | 88267 | ENCANADOR OU BOMBEIRO HIDRÁULICO COM ENCARGOS COMPLEMENTARES | H | 0,4400000
68 | 89512 | TUBO PVC, SÉRIE R, ÁGUA PLUVIAL, DN 100 MM, FORNECIDO E INSTALADO EM RAMAL DE ENCAMINHAMENTO. | M |  | 55.8
INSUMO | 122 | ADESIVO PLASTICO PARA PVC, FRASCO COM 850 GR | UN | 0,0429000
INSUMO | 9841 | TUBO PVC, SERIE R, DN 100 MM, PARA ESGOTO OU AGUAS PLUVIAIS PREDIAL (NBR 5688) | M | 1,0400000
INSUMO | 20083 | SOLUCAO LIMPADORA PARA PVC, FRASCO COM 1000 CM3 | UN | 0,0701000
INSUMO | 38383 | LIXA D'AGUA EM FOLHA, GRAO 100 | UN | 0,1485000
COMPOSICAO | 88248 | AUXILIAR DE ENCANADOR OU BOMBEIRO HIDRÁULICO COM ENCARGOS COMPLEMENTARES | H | 0,4450000
COMPOSICAO | 88267 | ENCANADOR OU BOMBEIRO HIDRÁULICO COM ENCARGOS COMPLEMENTARES | H | 0,4450000
69 | 89714 | TUBO PVC, SERIE NORMAL, ESGOTO PREDIAL, DN 100 MM, FORNECIDO E INSTALADO EM RAMAL DE DESCARGA OU RAMAL DE ESGOTO SANITÁRIO. | M |  | 43.33
INSUMO | 122 | ADESIVO PLASTICO PARA PVC, FRASCO COM 850 GR | UN | 0,0363000
INSUMO | 9836 | TUBO PVC SERIE NORMAL, DN 100 MM, PARA ESGOTO PREDIAL (NBR 5688) | M | 1,0500000
INSUMO | 20083 | SOLUCAO LIMPADORA PARA PVC, FRASCO COM 1000 CM3 | UN | 0,0593000
INSUMO | 38383 | LIXA D'AGUA EM FOLHA, GRAO 100 | UN | 0,2470000
COMPOSICAO | 88248 | AUXILIAR DE ENCANADOR OU BOMBEIRO HIDRÁULICO COM ENCARGOS COMPLEMENTARES | H | 0,7400000
COMPOSICAO | 88267 | ENCANADOR OU BOMBEIRO HIDRÁULICO COM ENCARGOS COMPLEMENTARES | H | 0,7400000
70 | 91871 | ELETRODUTO RÍGIDO ROSCÁVEL, PVC, DN 25 MM (3/4"), PARA CIRCUITOS TERMINAIS, INSTALADO EM PAREDE - FORNECIMENTO E INSTALAÇÃO. | M |  | 16.84
INSUMO | 2674 | ELETRODUTO DE PVC RIGIDO ROSCAVEL DE 3/4 ", SEM LUVA | M | 1,0170000
COMPOSICAO | 88247 | AUXILIAR DE ELETRICISTA COM ENCARGOS COMPLEMENTARES | H | 0,1700000
COMPOSICAO | 88264 | ELETRICISTA COM ENCARGOS COMPLEMENTARES | H | 0,1700000
71 | 91875 | LUVA PARA ELETRODUTO, PVC, ROSCÁVEL, DN 25 MM (3/4"), PARA CIRCUITOS TERMINAIS, INSTALADA EM FORRO - FORNECIMENTO E INSTALAÇÃO | UN |  | 9.72
INSUMO | 1891 | LUVA EM PVC RIGIDO ROSCAVEL, DE 3/4", PARA ELETRODUTO | UN | 1,0000000
COMPOSICAO | 88247 | AUXILIAR DE ELETRICISTA COM ENCARGOS COMPLEMENTARES | H | 0,1070000
COMPOSICAO | 88264 | ELETRICISTA COM ENCARGOS COMPLEMENTARES | H | 0,1070000
72 | 91890 | CURVA 90 GRAUS PARA ELETRODUTO, PVC, ROSCÁVEL, DN 25 MM (3/4"), PARA CIRCUITOS TERMINAIS, INSTALADA EM FORRO - FORNECIMENTO E INSTALAÇÃO | UN |  | 15.88
INSUMO | 1879 | CURVA 90 GRAUS, LONGA, DE PVC RIGIDO ROSCAVEL, DE 3/4", PARA ELETRODUTO | UN | 1,0000000
COMPOSICAO | 88247 | AUXILIAR DE ELETRICISTA COM ENCARGOS COMPLEMENTARES | H | 0,1600000
COMPOSICAO | 88264 | ELETRICISTA COM ENCARGOS COMPLEMENTARES | H | 0,1600000
73 | 91926 | CABO DE COBRE FLEXÍVEL ISOLADO, 2,5 MM², ANTI-CHAMA 450/750 V, PARA CIRCUITOS TERMINAIS - FORNECIMENTO E INSTALAÇÃO | M |  | 5.2
INSUMO | 1014 | CABO DE COBRE, FLEXIVEL, CLASSE 4 OU 5, ISOLACAO EM PVC/A, ANTICHAMA BWF-B, 1 CONDUTOR, 450/750 V, SECAO NOMINAL 2,5 MM2 | M | 1,1900000
INSUMO | 21127 | FITA ISOLANTE ADESIVA ANTICHAMA, USO ATE 750 V, EM ROLO DE 19 MM X 5 M | UN | 0,0090000
COMPOSICAO | 88247 | AUXILIAR DE ELETRICISTA COM ENCARGOS COMPLEMENTARES | H | 0,0300000
COMPOSICAO | 88264 | ELETRICISTA COM ENCARGOS COMPLEMENTARES | H | 0,0300000
74 | 91928 | CABO DE COBRE FLEXÍVEL ISOLADO, 4 MM², ANTI-CHAMA 450/750 V, PARA CIRCUITOS TERMINAIS - FORNECIMENTO E INSTALAÇÃO | M |  | 8.07
INSUMO | 981 | CABO DE COBRE, FLEXIVEL, CLASSE 4 OU 5, ISOLACAO EM PVC/A, ANTICHAMA BWF-B, 1 CONDUTOR, 450/750 V, SECAO NOMINAL 4 MM2 | M | 1,1900000
INSUMO | 21127 | FITA ISOLANTE ADESIVA ANTICHAMA, USO ATE 750 V, EM ROLO DE 19 MM X 5 M | UN | 0,0090000
COMPOSICAO | 88247 | AUXILIAR DE ELETRICISTA COM ENCARGOS COMPLEMENTARES | H | 0,0400000
COMPOSICAO | 88264 | ELETRICISTA COM ENCARGOS COMPLEMENTARES | H | 0,0400000
75 | 91930 | CABO DE COBRE FLEXÍVEL ISOLADO, 6 MM², ANTI-CHAMA 450/750 V, PARA CIRCUITOS TERMINAIS - FORNECIMENTO E INSTALAÇÃO | M |  | 11.28
INSUMO | 982 | CABO DE COBRE, FLEXIVEL, CLASSE 4 OU 5, ISOLACAO EM PVC/A, ANTICHAMA BWF-B, 1 CONDUTOR, 450/750 V, SECAO NOMINAL 6 MM2 | M | 1,1900000
INSUMO | 21127 | FITA ISOLANTE ADESIVA ANTICHAMA, USO ATE 750 V, EM ROLO DE 19 MM X 5 M | UN | 0,0090000
COMPOSICAO | 88247 | AUXILIAR DE ELETRICISTA COM ENCARGOS COMPLEMENTARES | H | 0,0520000
COMPOSICAO | 88264 | ELETRICISTA COM ENCARGOS COMPLEMENTARES | H | 0,0520000
76 | 95787 | CONDULETE DE ALUMÍNIO, TIPO LR, PARA ELETRODUTO DE AÇO GALVANIZADO DN 20 MM (3/4''), APARENTE - FORNECIMENTO E INSTALAÇÃO | UN |  | 30.17
INSUMO | 2593 | CONDULETE DE ALUMINIO TIPO LR, PARA ELETRODUTO ROSCAVEL DE 3/4", COM TAMPA CEGA | UN | 1,0000000
INSUMO | 11950 | BUCHA DE NYLON SEM ABA S6, COM PARAFUSO DE 4,20 X 40 MM EM ACO ZINCADO COM ROSCA SOBERBA, CABECA CHATA E FENDA PHILLIPS | UN | 2,0000000
COMPOSICAO | 88247 | AUXILIAR DE ELETRICISTA COM ENCARGOS COMPLEMENTARES | H | 0,3154000
COMPOSICAO | 88264 | ELETRICISTA COM ENCARGOS COMPLEMENTARES | H | 0,3154000
77 | 95778 | CONDULETE DE ALUMÍNIO, TIPO C, PARA ELETRODUTO DE AÇO GALVANIZADO DN 20 MM (3/4''), APARENTE - FORNECIMENTO E INSTALAÇÃO | UN |  | 28.84
INSUMO | 2559 | CONDULETE DE ALUMINIO TIPO C, PARA ELETRODUTO ROSCAVEL DE 3/4", COM TAMPA CEGA | UN | 1,0000000
78 | 95795 | CONDULETE DE ALUMÍNIO, TIPO T, PARA ELETRODUTO DE AÇO GALVANIZADO DN 20 MM (3/4''), APARENTE - FORNECIMENTO E INSTALAÇÃO. | UN |  | 35.17
INSUMO | 2574 | CONDULETE DE ALUMINIO TIPO T, PARA ELETRODUTO ROSCAVEL DE 3/4", COM TAMPA CEGA | UN | 1,0000000
INSUMO | 11950 | BUCHA DE NYLON SEM ABA S6, COM PARAFUSO DE 4,20 X 40 MM EM ACO ZINCADO COM ROSCA SOBERBA, CABECA CHATA E FENDA PHILLIPS | UN | 2,0000000
COMPOSICAO | 88247 | AUXILIAR DE ELETRICISTA COM ENCARGOS COMPLEMENTARES | H | 0,3581000
COMPOSICAO | 88264 | ELETRICISTA COM ENCARGOS COMPLEMENTARES | H | 0,3581000
79 | 95808 | CONDULETE DE PVC, TIPO LL/LR, PARA ELETRODUTO DE PVC SOLDÁVEL DN 25 MM (3/4''), APARENTE - FORNECIMENTO E INSTALAÇÃO | UN |  | 29.06
INSUMO | 11950 | BUCHA DE NYLON SEM ABA S6, COM PARAFUSO DE 4,20 X 40 MM EM ACO ZINCADO COM ROSCA SOBERBA, CABECA CHATA E FENDA PHILLIPS | UN | 2,0000000
INSUMO | 12020 | CONDULETE EM PVC, TIPO "LL ou LR", SEM TAMPA, DE 1/2" OU 3/4" | UN | 1,0000000
COMPOSICAO | 88247 | AUXILIAR DE ELETRICISTA COM ENCARGOS COMPLEMENTARES | H | 0,3443000
COMPOSICAO | 88264 | ELETRICISTA COM ENCARGOS COMPLEMENTARES | H | 0,3443000
80 | 97238 | ELETROCALHA LISA OU PERFURADA EM AÇO GALVANIZADO, LARGURA 100MM E ALTURA 50MM, INCLUSIVE EMENDA E FIXAÇÃO - FORNECIMENTO E INSTALAÇÃO | M |  | 150.2016
COMPOSICAO | compras.gov | EMENDA PARA ELETROCALHA, LISA OU PERFURADA EM AÇO GALVANIZADO, LARGURA 100MM E ALTURA 50MM - FORNECIMENTO E INSTALAÇÃO. | UN | 0.333 | 9.62
COMPOSICAO | 96562 | SUPORTE PARA ELETROCALHA LISA OU PERFURADA EM AÇO GALVANIZADO, LARGURA 400 MM, EM PERFILADO COM COMPRIMENTO DE 45 CM FIXADO EM LAJE, POR METRO DE ELETROCALHA FIXADA | M | 1 | 54.86
COMPOSICAO | 88264 | ELETRICISTA COM ENCARGOS COMPLEMENTARES | H | 0.0852 | 33.25
COMPOSICAO | 88247 | AUXILIAR DE ELETRICISTA COM ENCARGOS COMPLEMENTARES | H | 0.0852 | 26.42
INSUMO | compras.gov | ELETROCALHA LISA OU PERFURADA TIPO U, EM CHAPA DE ACO GALVANIZADO A FOGO, ESPESSURA # 22, DE 100 X 50 MM (L X A), SEM VIROLA, SEM TAMPA | M | 0.982 | 88.65
81 | PROPRIA | Limpeza de placas de sistema fotovoltaico | M2 |  | 6.2956
INSUMO | 44329 | DETERGENTE NEUTRO USO GERAL, CONCENTRADO | L | 0.006 | 11.38
COMPOSIÇÃO | 88316 | SERVENTE COM ENCARGOS COMPLEMENTARES | H | 0.248 | 25.11
82 | 92364 | TUBO DE AÇO GALVANIZADO COM COSTURA, CLASSE MÉDIA, DN 32 (1 1/4"), CONEXÃO ROSQUEADA, INSTALADO EM REDE DE ALIMENTAÇÃO PARA HIDRANTE - FORNECIMENTO E INSTALAÇÃO. | M |  | 55.73
INSUMO | 7698 | TUBO ACO GALVANIZADO COM COSTURA, CLASSE MEDIA, DN 1.1/4", E = *3,25* MM, PESO *3,14* KG/M (NBR 5580) | M | 1,0390000
COMPOSICAO | 88248 | AUXILIAR DE ENCANADOR OU BOMBEIRO HIDRÁULICO COM ENCARGOS COMPLEMENTARES | H | 0,1780000
COMPOSICAO | 88267 | ENCANADOR OU BOMBEIRO HIDRÁULICO COM ENCARGOS COMPLEMENTARES | H | 0,1780000
83 | 92365 | TUBO DE AÇO GALVANIZADO COM COSTURA, CLASSE MÉDIA, DN 40 (1 1/2"), CONEXÃO ROSQUEADA, INSTALADO EM REDE DE ALIMENTAÇÃO PARA HIDRANTE - FORNECIMENTO E INSTALAÇÃO. | M |  | 64.28
INSUMO | 7697 | TUBO ACO GALVANIZADO COM COSTURA, CLASSE MEDIA, DN 1.1/2", E = *3,25* MM, PESO *3,61* KG/M (NBR 5580) | M | 1,0390000
COMPOSICAO | 88248 | AUXILIAR DE ENCANADOR OU BOMBEIRO HIDRÁULICO COM ENCARGOS COMPLEMENTARES | H | 0,1940000
COMPOSICAO | 88267 | ENCANADOR OU BOMBEIRO HIDRÁULICO COM ENCARGOS COMPLEMENTARES | H | 0,1940000
84 | 92652 | TUBO DE AÇO GALVANIZADO COM COSTURA, CLASSE MÉDIA, CONEXÃO ROSQUEADA, DN 32 (1 1/4"), INSTALADO EM REDE DE ALIMENTAÇÃO PARA SPRINKLER - FORNECIMENTO E INSTALAÇÃO. AF_12/2015 | M |  | 61.01
INSUMO | 7698 | TUBO ACO GALVANIZADO COM COSTURA, CLASSE MEDIA, DN 1.1/4", E = *3,25* MM, PESO *3,14* KG/M (NBR 5580) | M | 1,0390000
COMPOSICAO | 88248 | AUXILIAR DE ENCANADOR OU BOMBEIRO HIDRÁULICO COM ENCARGOS COMPLEMENTARES | H | 0,2750000
COMPOSICAO | 88267 | ENCANADOR OU BOMBEIRO HIDRÁULICO COM ENCARGOS COMPLEMENTARES | H | 0,2750000
85 | 101907 | EXTINTOR DE INCÊNDIO PORTÁTIL COM CARGA DE CO2 DE 6 KG, CLASSE BC - FORNECIMENTO E INSTALAÇÃO. | UN |  | 693.67
INSUMO | 4350 | BUCHA DE NYLON, DIAMETRO DO FURO 8 MM, COMPRIMENTO 40 MM, COM PARAFUSO DE ROSCA SOBERBA, CABECA CHATA, FENDA SIMPLES, 4,8 X 50 MM | UN | 2,0000000
INSUMO | 10889 | EXTINTOR DE INCENDIO PORTATIL COM CARGA DE GAS CARBONICO CO2 DE 6 KG, CLASSE BC | UN | 1,0000000
COMPOSICAO | 88248 | AUXILIAR DE ENCANADOR OU BOMBEIRO HIDRÁULICO COM ENCARGOS COMPLEMENTARES | H | 0,4574000
COMPOSICAO | 88267 | ENCANADOR OU BOMBEIRO HIDRÁULICO COM ENCARGOS COMPLEMENTARES | H | 0,4574000
86 | 101909 | EXTINTOR DE INCÊNDIO PORTÁTIL COM CARGA DE PQS DE 6 KG, CLASSE BC - FORNECIMENTO E INSTALAÇÃO. | UN |  | 248.67
INSUMO | 4350 | BUCHA DE NYLON, DIAMETRO DO FURO 8 MM, COMPRIMENTO 40 MM, COM PARAFUSO DE ROSCA SOBERBA, CABECA CHATA, FENDA SIMPLES, 4,8 X 50 MM | UN | 2,0000000
INSUMO | 10892 | EXTINTOR DE INCENDIO PORTATIL COM CARGA DE PO QUIMICO SECO (PQS) DE 6 KG, CLASSE BC | UN | 1,0000000
COMPOSICAO | 88248 | AUXILIAR DE ENCANADOR OU BOMBEIRO HIDRÁULICO COM ENCARGOS COMPLEMENTARES | H | 0,4574000
COMPOSICAO | 88267 | ENCANADOR OU BOMBEIRO HIDRÁULICO COM ENCARGOS COMPLEMENTARES | H | 0,4574000 |  | ARP | contrato
87 | PROPRIA | Manutenção nível 1 e 2 para Extintor de incêndio com carga de PQS – 4kg - BC, com recarga | UNID |  | 16.88 | 17 | 16.75
88 | PROPRIA | Manutenção nível 1 e 2 para Extintor de incêndio com carga de PQS – 6kg - ABC, com recarga | UNID |  | 23.63 | 25 | 22.25
89 | PROPRIA | Manutenção nível 1 e 2 para Extintor de incêndio com carga de PQS – 4kg – ABC | UNID |  | 23.63 | 25 | 22.25
90 | PROPRIA | Manutenção nível 1 e 2 para Extintor de incêndio com carga de Água pressurizada – 10 litros, com recarga | UNID |  | 15.35 | 17 | 13.7
91 | PROPRIA | Manutenção nível 1 e 2 Extintor de incêndio com carga de CO2 – 6kg, com recarga | UNID |  | 65.03 | 62.56 | 67.5
92 | PROPRIA | Manutenção nível 3 -Teste hidrostático para Extintor de incêndio com carga de PQS – 4kg - BC | UNID |  | 17.88 | 17 | 18.75
93 | PROPRIA | Manutenção nível 3 - Teste hidrostático para Extintor de incêndio com carga de PQS – 6kg - ABC | UNID |  | 20.13 | 19 | 21.25
94 | PROPRIA | Manutenção nível 3 - Teste hidrostático para Extintor de incêndio com carga de PQS – 4kg – ABC | UNID |  | 20.13 | 19 | 21.25
95 | PROPRIA | Manutenção nível 3 - Teste hidrostático para Extintor de incêndio com carga de Água pressurizada – 10 litros | UNID |  | 15.5 | 15 | 16
96 | PROPRIA | Manutenção nível 3 - Teste hidrostático Extintor de incêndio com carga de CO2 – 6kg | UNID |  | 51.25 | 50 | 52.5
97 | PROPRIA | Teste hidrostático de mangueira de incêndio com emissão de relatório | UNID |  | 10.45 |  | 10.45
98 | 94991 | EXECUÇÃO DE PASSEIO (CALÇADA) OU PISO DE CONCRETO COM CONCRETO MOLDADO IN LOCO, USINADO, ACABAMENTO CONVENCIONAL, NÃO ARMADO. AF_08/2022 | M3 |  | 779.07
INSUMO | 2692 | DESMOLDANTE PROTETOR PARA FORMAS DE MADEIRA, DE BASE OLEOSA EMULSIONADA EM AGUA | L | 0,0213000
INSUMO | 4509 | SARRAFO *2,5 X 10* CM EM PINUS, MISTA OU EQUIVALENTE DA REGIAO - BRUTA | M | 3,1250000
INSUMO | 4517 | SARRAFO *2,5 X 7,5* CM EM PINUS, MISTA OU EQUIVALENTE DA REGIAO - BRUTA | M | 2,5000000
INSUMO | 5068 | PREGO DE ACO POLIDO COM CABECA 17 X 21 (2 X 11) | KG | 0,2994000
INSUMO | 34492 | CONCRETO USINADO BOMBEAVEL, CLASSE DE RESISTENCIA C20, COM BRITA 0 E 1, SLUMP = 100 +/- 20 MM, EXCLUI SERVICO DE BOMBEAMENTO (NBR 8953) | M3 | 1,2315000
COMPOSICAO | 88262 | CARPINTEIRO DE FORMAS COM ENCARGOS COMPLEMENTARES | H | 1,6268000
COMPOSICAO | 88309 | PEDREIRO COM ENCARGOS COMPLEMENTARES | H | 0,1560000
COMPOSICAO | 88316 | SERVENTE COM ENCARGOS COMPLEMENTARES | H | 1,7828000
99 | 95241 | LASTRO DE CONCRETO MAGRO, APLICADO EM PISOS, LAJES SOBRE SOLO OU RADIER, ESPESSURA DE 5CM | M2 |  | 46.65
COMPOSICAO | 88309 | PEDREIRO COM ENCARGOS COMPLEMENTARES | H | 0,2718000
COMPOSICAO | 88316 | SERVENTE COM ENCARGOS COMPLEMENTARES | H | 0,0741000
COMPOSICAO | 94968 | CONCRETO MAGRO PARA LASTRO, TRAÇO 1:4,5:4,5 (EM MASSA SECA DE CIMENTO/ AREIA MÉDIA/ BRITA 1) - PREPARO MECÂNICO COM BETONEIRA 600L | M3 | 0,0565000
100 | 96624 | LASTRO COM MATERIAL GRANULAR (PEDRA BRITADA N.2), APLICADO EM PISOS OU LAJES SOBRE SOLO, ESPESSURA DE *10 CM* | M3 |  | 290.31
INSUMO | 4718 | PEDRA BRITADA N. 2 (19 A 38 MM) POSTO PEDREIRA/FORNECEDOR, SEM FRETE | M3 | 1,1300000
COMPOSICAO | 88309 | PEDREIRO COM ENCARGOS COMPLEMENTARES | H | 1,0300000
COMPOSICAO | 88316 | SERVENTE COM ENCARGOS COMPLEMENTARES | H | 0,3430000
COMPOSICAO | 91277 | PLACA VIBRATÓRIA REVERSÍVEL COM MOTOR 4 TEMPOS A GASOLINA, FORÇA CENTRÍFUGA DE 25 KN (2500 KGF), POTÊNCIA 5,5 CV - CHP DIURNO. | CHP | 0,0320000
COMPOSICAO | 91278 | PLACA VIBRATÓRIA REVERSÍVEL COM MOTOR 4 TEMPOS A GASOLINA, FORÇA CENTRÍFUGA DE 25 KN (2500 KGF), POTÊNCIA 5,5 CV - CHI DIURNO. | CHI | 0,0300000
101 | 103913 | EXECUÇÃO DE PISO INDUSTRIAL DE CONCRETO ARMADO, FCK = 20 MPA, ESPESSURA DE 12CM | M2 |  | 124.75
INSUMO | 4517 | SARRAFO *2,5 X 7,5* CM EM PINUS, MISTA OU EQUIVALENTE DA REGIAO - BRUTA | M | 0,0513330
INSUMO | 5069 | PREGO DE ACO POLIDO COM CABECA 17 X 27 (2 1/2 X 11) | KG | 0,0017700
INSUMO | 34492 | CONCRETO USINADO BOMBEAVEL, CLASSE DE RESISTENCIA C20, COM BRITA 0 E 1, SLUMP = 100 +/- 20 MM, EXCLUI SERVICO DE BOMBEAMENTO (NBR 8953) | M3 | 0,1271570
INSUMO | 42409 | AGENTE DE CURA, PROTETOR DA EVAPORACAO DA AGUA DE HIDRATACAO DO CONCRETO | KG | 0,4000000
INSUMO | 43614 | TABUA NAO APARELHADA *2,5 X 15* CM, EM MACARANDUBA, ANGELIM OU EQUIVALENTE DA REGIAO - BRUTA | M | 0,0641670
COMPOSICAO | 88262 | CARPINTEIRO DE FORMAS COM ENCARGOS COMPLEMENTARES | H | 0,0320060
COMPOSICAO | 88309 | PEDREIRO COM ENCARGOS COMPLEMENTARES | H | 0,0651990
COMPOSICAO | 88316 | SERVENTE COM ENCARGOS COMPLEMENTARES | H | 0,0951470
COMPOSICAO | 95282 | DESEMPENADEIRA DE CONCRETO, PESO DE 78 KG, 4 PÁS, MOTOR A GASOLINA, POTÊNCIA 5,5 HP - CHP DIURNO. AF_05/2023 | CHP | 0,0042950
COMPOSICAO | 97090 | ARMAÇÃO PARA EXECUÇÃO DE RADIER, PISO DE CONCRETO OU LAJE SOBRE SOLO, COM USO DE TELA Q-138. AF_09/2021 | KG | 2,2000000
COMPOSICAO | 97113 | APLICAÇÃO DE LONA PLÁSTICA PARA EXECUÇÃO DE PAVIMENTOS DE CONCRETO. AF_04/2022 | M2 | 1,0000000
COMPOSICAO | 97115 | APLICAÇÃO DE GRAXA EM BARRAS DE TRANSFERÊNCIA PARA EXECUÇÃO DE PAVIMENTO DE CONCRETO. AF_04/2022 | KG | 0,0233730
COMPOSICAO | 97116 | BARRAS DE TRANSFERÊNCIA, AÇO CA-25 DE 16,0 MM, PARA EXECUÇÃO DE PAVIMENTO DE CONCRETO  FORNECIMENTO E INSTALAÇÃO. AF_04/2022 | KG | 0,5260000
102 | 97083 | COMPACTAÇÃO MECÂNICA DE SOLO PARA EXECUÇÃO DE RADIER, PISO DE CONCRETO OU LAJE SOBRE SOLO, COM COMPACTADOR DE SOLOS A PERCUSSÃO | M2 |  | 3.9
COMPOSICAO | 88309 | PEDREIRO COM ENCARGOS COMPLEMENTARES | H | 0,0450000
COMPOSICAO | 88316 | SERVENTE COM ENCARGOS COMPLEMENTARES | H | 0,0890000
COMPOSICAO | 95264 | COMPACTADOR DE SOLOS DE PERCUSÃO (SOQUETE) COM MOTOR A GASOLINA, POTÊNCIA 3 CV - CHP DIURNO. AF_09/2016 | CHP | 0,0250000
COMPOSICAO | 95265 | COMPACTADOR DE SOLOS DE PERCUSÃO (SOQUETE) COM MOTOR A GASOLINA, POTÊNCIA 3 CV - CHI DIURNO. AF_09/2016 | CHI | 0,0420000
103 | 101090 | PISO EM PEDRA PORTUGUESA ASSENTADO SOBRE ARGAMASSA SECA DE CIMENTO E AREIA, REJUNTADO COM CIMENTO | M2 |  | 243.68
INSUMO | 366 | AREIA FINA - POSTO JAZIDA/FORNECEDOR (RETIRADO NA JAZIDA, SEM TRANSPORTE) | M3 | 0,0040000
INSUMO | 367 | AREIA GROSSA - POSTO JAZIDA/FORNECEDOR (RETIRADO NA JAZIDA, SEM TRANSPORTE) | M3 | 0,0860000
INSUMO | 1379 | CIMENTO PORTLAND COMPOSTO CP II-32 | KG | 37,0700000
INSUMO | 4708 | PEDRA PORTUGUESA OU PETIT PAVE, BRANCA OU PRETA | M2 | 1,0000000
COMPOSICAO | 88260 | CALCETEIRO COM ENCARGOS COMPLEMENTARES | H | 0,8420000
COMPOSICAO | 88316 | SERVENTE COM ENCARGOS COMPLEMENTARES | H | 0,4210000
104 | PROPRIA | LIMPEZA MANUAL DE VEGETAÇÃO EM TERRENO COM ENXADA | M2 |  | 0.5476
COMPOSICAO | 88316 | SERVENTE COM ENCARGOS COMPLEMENTARES | H | 0.01 | 25.11
COMPOSICAO | 88441 | JARDINEIRO COM ENCARGOS COMPLEMENTARES | H | 0.01 | 29.65
105 | PROPRIA | Locação de caçamba | unid |  | 380.95
|  | Locação de caçamba estacionária com capacidade de 5m³ de resíduos |  | 1 | 380.95 | 370 | 380 | 380 | 393.8
106 | PROPRIA | Laudo qualidade de água | ponto |  | 290
|  | Análise fisico quimica e bacteriológica de água com emissão de laudo | ponto | 1 | 290 | 375 | 230 | 265
107 | 90779 | MAO DE OBRA - Engenheiro senior com encargos complementares | H |  | 228.81
108 | 90770 | MAO DE OBRA - Arquiteto senior com encargos complementares | H |  | 151.07
109 | 88266 | MAO DE OBRA - Técnico eletrotécnico, eletrônico e demais especialidades com encargos complementares | H |  | 40.2
110 | 90776 | MAO DE OBRA - Encarregado geral com encargos complementares | H |  | 32.08
111 | 88264 | MAO DE OBRA - Oficial (Pedreiro, Serralheiro, ladrilheiro, carpinteiro, armador, eletricista, marceneiro, serralheiro, soldador, gesseiro, montador, pintor, impermeabilizador e vidraceiro) com encargos complementares | H |  | 33.25
112 | 100301 | MAO DE OBRA - Ajudante geral com encargos complementares | H |  | 27.63
113 | 88273 | MAO DE OBRA - Marceneiro especializado em manutenção de móveis - pequenos reparos e ajustes - com encargos complementares | H |  | 30.51

## BDI
BDI DIFERENCIADO MATERIAIS E EQUIPAMENTOS (PEÇAS)
| AC |  | 3.45% | 3.45%
| S+G |  | 0.48% | 0.48%
| R |  | 0.85% | 0.85%
| DF |  | 0.85% | 0.85%
| L |  | 5.11% | 5.11%
| I |  | 3.65% | 9.25%
|  | COFINS | 3% | 7.6%
|  | PIS | 0.65% | 1.65%
|  | ISS | 0% | 0%
| BDI |  | 15.28% | 22.39%
BDI SERVIÇOS
| AC |  | 4% | 4% | 6.07%
| S+G |  | 0.8% | 0.8%
| R |  | 1.27% | 1.27%
| DF |  | 0% | 0%
| L |  | 7.4% | 7.4%
| I |  | 5.65% | 11.25%
|  | COFINS | 3% | 7.6%
|  | PIS | 0.65% | 1.65%
|  | ISS | 2% | 2%
| BDI |  | 20.74% | 28.36%